## EELP22
[8 empty] | Current | 0.1 | A | Equivalent DC current | Vout | 24 | V |  |  |  | Ae | 78.5 | mm²
Core dimensions | Core width | 21.8 | mm | Total core width | [7 empty] | Iout | 0.1 | A |  |  |  | L | 38 | µH
| Pw | 5 | mm | Central pillar width | [7 empty] | Pout | 2.4 | W |  |  |  | N | 5 | turns
| H | 15.8 | mm | Central pillar height | [7 empty] | Eff | 65% |  |  |  |  | Idc | 300 | mA
| Sw | 2.5 | mm | Side lobe width | [7 empty] | Pin | 3.6923 | W |  |  |  | Ipk | 4 | A
| Al | 1520 | nH/turn² | TODO: measure on core | [7 empty] | Vin | 24 | V |  |  |  | Bmax | 387.2611 | mT | Keep below 390mT
| W | 5.9 | mm | Winding width W=(Core_width - Pw )/2 - Sw |  |  |  | T1 | 4 |  | # turns on Layer 1 | Iin | 0.15385 | A
| Max T | 30 |  | Max number of turns using min spacing/min track size Max T = (W-2D+C)/(C+S) |  |  |  | T2 | 5 |  | # turns on Layer 2 | Dmax | 45% |  | Fsw | 300 | kHz | Ve | 120 | mm^3
[8 empty] | T3 | 2 |  | # turns on Layer 3 | N ideal | 1.2222 |  | Dmax | 42% |  | PV@300kHz | 390 | kW/m^3
[8 empty] | Ttot | 4 |  | Total number of turns |  |  |  | Lpri max | 45.864 | µH | PV@500kHz | 215 | kW/m^3
Variable constraints | D | 0.3 | mm | Min copper to edge clearance |  |  |  | L | 24.32 | µH | Expected magnetizing inductance |  |  |  | Lpri targ | 24.3 | µH | P 300k | 46.8 | mW | Core losses
| C | 0.1 | mm | Min track spacing | [10 empty] | Lsec targ | 36.3 | µH | P 500k | 25.8 | mW
| Copper 1 | 35 | µm | [11 empty] | Npri targ | 3.9984 | turns
| Copper 2 | 35 | µm |  |  |  |  | R1 | 94.5844 | mΩ | Layer 1 DCR |  |  |  | Nsec targ | 4.8869 | turns
| Copper 3 | 35 | µm |  |  |  |  | R2 | 0 | mΩ | Layer 2 DCR
| N layers | 1 | [5 empty] | R3 | 0 | mΩ | Layer 3 DCR
[8 empty] | Rtot | 94.5844 | mΩ | Total winding DCR (without vias) | [6 empty] | Max energy transfer:
JLC capabilities | Min C | 0.09 | mm | Min track spacing | [13 empty] | Lpri | 60 | µH
| Min S | 0.09 | mm | Min track width |  |  |  | L1 section | 64.8149 | mils² | [7 empty] | I sat (+margin) | 1.1 | A
| Min D | 0.3 | mm | Min trace to outline distance |  |  |  | L1 T rise | 0.0054866 | °C | [7 empty] | E pulse | 36.3 | µJ
| Inner copper | 17.5 | µm |  |  |  |  | L2 section | 50.7842 | mils² | [7 empty] | Fsw | 100 | kHz
| Outer copper | 35 | µm |  |  |  |  | L2 T rise | 0 | °C |  | 35/35 | Secondary |  |  |  |  | Pin calc | 3.63 | W
| Cr | 1.72e-08 | Ω*m | Copper resistivity |  |  |  | L3 section | 134.7456 | mils² |  | 7 | turns | N | 1.75
[8 empty] | L3 T rise | 0 | °C |  | 40 | µH
step: | 5% | [10 empty] | 429 | mOhm
| S(mm) | Max Turns | Track length(mm) | Cross section (mm²) | Resistance L1 (mΩ) | Resistance L2 (mΩ) | Resistance L3 (mΩ)
| 0.09 | 28 | 1719.2371 | 0.00315 | 9387.5805 | 9387.5805 | 9387.5805 |  |  |  |  | 35/35 | Primary
| 0.0945 | 27 | 1651.6437 | 0.0033075 | [7 empty] | 4 | turns | 1.2mm
| 0.099225 | 27 | 1662.0642 | 0.0034729 | 8231.6538 | 8231.6538 | 8231.6538 |  |  |  |  | 24.3 | µH
| 0.10419 | 26 | 1594.3644 | 0.0036465 | 7520.3417 | 7520.3417 | 7520.3417 |  |  |  |  | 150 | mOhm
| 0.1094 | 25 | 1526.8252 | 0.0038288
| 0.11487 | 25 | 1537.1355 | 0.0040203 | 6576.3293 | 6576.3293 | 6576.3293
| 0.12061 | 24 | 1469.4094 | 0.0042213 | 5987.2157 | 5987.2157 | 5987.2157
| 0.12664 | 23 | 1401.8298 | 0.0044324
| 0.13297 | 23 | 1411.8954 | 0.004654 | 5218.0232 | 5218.0232 | 5218.0232 | [11 empty] | Order options:
| 0.13962 | 22 | 1344.0566 | 0.0048867 | 4730.7692 | 4730.7692 | 4730.7692
| 0.1466 | 21 | 1276.3658 | 0.005131 | [13 empty] | $2 | 4Layer 50x50mm
| 0.15393 | 21 | 1286.0375 | 0.0053876 | 4105.7192 | 4105.7192 | 4105.7192 | [11 empty] | or
| 0.16163 | 20 | 1218.0309 | 0.0056569 | [13 empty] | $7 | 4Layer 100x100mm
| 0.16971 | 20 | 1227.6784 | 0.0059398 | 3555.0166 | 3555.0166 | 3555.0166 | [10 empty] | $3 | Material: FR4 TG155
| 0.17819 | 19 | 1159.3125 | 0.0062368 | 3197.1883 | 3197.1883 | 3197.1883 | [10 empty] | $0 | HASL
| 0.1871 | 18 | 1091.1297 | 0.0065486 | [13 empty] | $15 | Inner & outer copper weight 1oz
| 0.19646 | 18 | 1100.1231 | 0.0068761 | 2751.8856 | 2751.8856 | 2751.8856 | [10 empty] | $0 | Plugged vias
| 0.20628 | 17 | 1031.566 | 0.0072199 | [13 empty] | $0 | Min size/hole diameter 0.3mm/0.45mm
| 0.2166 | 17 | 1040.3795 | 0.0075809 | 2360.4907 | 2360.4907 | 2360.4907 | [12 empty] | No extra charge for hole<0.3mm if pad>=0.45mm
| 0.22743 | 16 | 971.4323 | 0.0079599 | 2099.103 | 2099.103 | 2099.103 | [10 empty] | $8 | Board outline tolerance: +/-0.1mm (precision)
| 0.2388 | 15 | 902.7903 | 0.0083579 | [13 empty] | $0.5 | Confirm production file: yes
| 0.25074 | 15 | 910.6674 | 0.0087758 | 1784.8527 | 1784.8527 | 1784.8527 | [10 empty] | $0 | Remove order number: specify a location
| 0.26327 | 14 | 841.6982 | 0.0092146
| 0.27644 | 14 | 849.2248 | 0.0096753 | 1509.6862 | 1509.6862 | 1509.6862
| 0.29026 | 13 | 779.9659 | 0.010159
| 0.30477 | 13 | 787.0785 | 0.010667 | 1269.1222 | 1269.1222 | 1269.1222 | [10 empty] | proto | $15
| 0.32001 | 12 | 717.5937 | 0.0112 | [13 empty] | HB 4L 15x15 | $55
| 0.33601 | 12 | 724.229 | 0.01176 | 1059.2116 | 1059.2116 | 1059.2116
| 0.35281 | 11 | 654.615 | 0.012348
| 0.37045 | 11 | 660.7111 | 0.012966
| 0.38897 | 11 | 667.1121 | 0.013614 | 842.8256 | 842.8256 | 842.8256
| 0.40842 | 10 | 596.6029 | 0.014295
| 0.42884 | 10 | 602.3769 | 0.01501 | 690.2853 | 690.2853 | 690.2853
| 0.45029 | 9 | 532.0366 | 0.01576
| 0.4728 | 9 | 537.1292 | 0.016548
| 0.49644 | 9 | 542.4765 | 0.017375 | 536.9988 | 536.9988 | 536.9988
| 0.52126 | 8 | 471.578 | 0.018244
| 0.54733 | 8 | 476.1633 | 0.019156
| 0.57469 | 8 | 480.9778 | 0.020114 | 411.2914 | 411.2914 | 411.2914
| 0.60343 | 7 | 409.8098 | 0.02112
| 0.6336 | 7 | 413.7908 | 0.022176
| 0.66528 | 7 | 417.9709 | 0.023285 | 308.7469 | 308.7469 | 308.7469
| 0.69854 | 6 | 346.9706 | 0.024449
| 0.73347 | 6 | 350.2624 | 0.025671
| 0.77014 | 6 | 353.7188 | 0.026955 | 225.708 | 225.708 | 225.708
| 0.80865 | 5 | 283.517 | 0.028303
| 0.84908 | 5 | 286.0574 | 0.029718
| 0.89154 | 5 | 288.7249 | 0.031204
| 0.93611 | 5 | 291.5258 | 0.032764 | 153.0412 | 153.0412 | 153.0412
| 0.98292 | 4 | 221.9649 | 0.034402
| 1.0321 | 4 | 223.8177 | 0.036122
| 1.0837 | 4 | 225.7631 | 0.037928
| 1.1379 | 4 | 227.8058 | 0.039825
| 1.1947 | 4 | 229.9506 | 0.041816 | 94.5844 | 94.5844 | 94.5844
| 1.2545 | 3 | 161.3863 | 0.043907
| 1.3172 | 3 | 162.5686 | 0.046102
| 1.3831 | 3 | 163.81 | 0.048407
| 1.4522 | 3 | 165.1135 | 0.050828
| 1.5248 | 3 | 166.4822 | 0.053369
| 1.6011 | 3 | 167.9193 | 0.056038
| 1.6811 | 3 | 169.4283 | 0.058839 | 49.5274 | 49.5274 | 49.5274
| 1.7652 | 2 | 102.2892 | 0.061781
| 1.8534 | 2 | 102.8438 | 0.06487
| 1.9461 | 2 | 103.426 | 0.068114
| 2.0434 | 2 | 104.0374 | 0.07152
| 2.1456 | 2 | 104.6794 | 0.075096
| 2.2529 | 2 | 105.3534 | 0.07885
| 2.3655 | 2 | 106.0612 | 0.082793
| 2.4838 | 2 | 106.8043 | 0.086933 | 21.1317 | 21.1317 | 21.1317
| 2.608 | 1 | 45.285 | 0.091279
| 2.7384 | 1 | 45.285 | 0.095843
| 2.8753 | 1 | 45.285 | 0.10064
| 3.0191 | 1 | 45.285 | 0.10567
| 3.17 | 1 | 45.285 | 0.11095
| 3.3285 | 1 | 45.285 | 0.1165
| 3.4949 | 1 | 45.285 | 0.12232
| 3.6697 | 1 | 45.285 | 0.12844
| 3.8532 | 1 | 45.285 | 0.13486
| 4.0458 | 1 | 45.285 | 0.1416
| 4.2481 | 1 | 45.285 | 0.14868
| 4.4605 | 1 | 45.285 | 0.15612
| 4.6836 | 1 | 45.285 | 0.16392
| 4.9177 | 1 | 45.285 | 0.17212
| 5.1636 | 1 | 45.285 | 0.18073 | 4.3098 | 4.3098 | 4.3098
| 5.4218 | 0 | 0 | 0.18976
| 5.6929 | 0 | 0 | 0.19925
| 5.9775 | 0 | 0 | 0.20921
| 6.2764 | 0 | 0 | 0.21967
| 6.5902 | 0 | 0 | 0.23066
| 6.9197 | 0 | 0 | 0.24219
| 7.2657 | 0 | 0 | 0.2543
| 7.629 | 0 | 0 | 0.26702
| 8.0105 | 0 | 0 | 0.28037
| 8.411 | 0 | 0 | 0.29438
| 8.8315 | 0 | 0 | 0.3091
| 9.2731 | 0 | 0 | 0.32456
| 9.7368 | 0 | 0 | 0.34079
| 10.2236 | 0 | 0 | 0.35783
| 10.7348 | 0 | 0 | 0.37572
| 11.2715 | 0 | 0 | 0.3945
| 11.8351 | 0 | 0 | 0.41423
| 12.4269 | 0 | 0 | 0.43494
| 13.0482 | 0 | 0 | 0.45669
| 13.7006 | 0 | 0 | 0.47952
| 14.3857 | 0 | 0 | 0.5035
| 15.1049 | 0 | 0 | 0.52867
| 15.8602 | 0 | 0 | 0.55511
| 16.6532 | 0 | 0 | 0.58286
| 17.4859 | 0 | 0 | 0.612
| 18.3601 | 0 | 0 | 0.64261
| 19.2782 | 0 | 0 | 0.67474
| 20.2421 | 0 | 0 | 0.70847
| 21.2542 | 0 | 0 | 0.7439
| 22.3169 | 0 | 0 | 0.78109
| 23.4327 | 0 | 0 | 0.82015
| 24.6044 | 0 | 0 | 0.86115
| 25.8346 | 0 | 0 | 0.90421
| 27.1263 | 0 | 0 | 0.94942
| 28.4826 | 0 | 0 | 0.99689
| 29.9067 | 0 | 0 | 1.0467
| 31.4021 | 0 | 0 | 1.0991
| 32.9722 | 0 | 0 | 1.154
| 34.6208 | 0 | 0 | 1.2117
| 36.3518 | 0 | 0 | 1.2723
| 38.1694 | 0 | 0 | 1.3359
| 40.0779 | 0 | 0 | 1.4027
| 42.0818 | 0 | 0 | 1.4729
| 44.1859 | 0 | 0 | 1.5465
| 46.3952 | 0 | 0 | 1.6238
| 48.7149 | 0 | 0 | 1.705
| 51.1507 | 0 | 0 | 1.7903
| 53.7082 | 0 | 0 | 1.8798
| 56.3936 | 0 | 0 | 1.9738
| 59.2133 | 0 | 0 | 2.0725
| 62.174 | 0 | 0 | 2.1761
| 65.2827 | 0 | 0 | 2.2849
| 68.5468 | 0 | 0 | 2.3991
| 71.9741 | 0 | 0 | 2.5191
| 75.5728 | 0 | 0 | 2.645
| 79.3515 | 0 | 0 | 2.7773
| 83.3191 | 0 | 0 | 2.9162
| 87.485 | 0 | 0 | 3.062
| 91.8593 | 0 | 0 | 3.2151
| 96.4522 | 0 | 0 | 3.3758
| 101.2748 | 0 | 0 | 3.5446
| 106.3386 | 0 | 0 | 3.7219
| 111.6555 | 0 | 0 | 3.9079
| 117.2383 | 0 | 0 | 4.1033
| 123.1002 | 0 | 0 | 4.3085
| 129.2552 | 0 | 0 | 4.5239
| 135.718 | 0 | 0 | 4.7501
| 142.5039 | 0 | 0 | 4.9876
| 149.6291 | 0 | 0 | 5.237
| 157.1105 | 0 | 0 | 5.4989
| 164.966 | 0 | 0 | 5.7738
| 173.2143 | 0 | 0 | 6.0625
| 181.8751 | 0 | 0 | 6.3656
| 190.9688 | 0 | 0 | 6.6839
| 200.5173 | 0 | 0 | 7.0181
| 210.5431 | 0 | 0 | 7.369
| 221.0703 | 0 | 0 | 7.7375
| 232.1238 | 0 | 0 | 8.1243
| 243.73 | 0 | 0 | 8.5305
| 255.9165 | 0 | 0 | 8.9571
| 268.7123 | 0 | 0 | 9.4049
| 282.1479 | 0 | 0 | 9.8752
| 296.2553 | 0 | 0 | 10.3689
| 311.0681 | 0 | 0 | 10.8874
| 326.6215 | 0 | 0 | 11.4318
| 342.9526 | 0 | 0 | 12.0033
| 360.1002 | 0 | 0 | 12.6035
| 378.1052 | 0 | 0 | 13.2337
| 397.0105 | 0 | 0 | 13.8954
| 416.861 | 0 | 0 | 14.5901
| 437.704 | 0 | 0 | 15.3196
| 459.5892 | 0 | 0 | 16.0856
| 482.5687 | 0 | 0 | 16.8899
| 506.6971 | 0 | 0 | 17.7344
| 532.032 | 0 | 0 | 18.6211
| 558.6336 | 0 | 0 | 19.5522
| 586.5653 | 0 | 0 | 20.5298
| 615.8935 | 0 | 0 | 21.5563
| 646.6882 | 0 | 0 | 22.6341
| 679.0226 | 0 | 0 | 23.7658
| 712.9737 | 0 | 0 | 24.9541
| 748.6224 | 0 | 0 | 26.2018
| 786.0536 | 0 | 0 | 27.5119

## ER11-12V
https://www.mouser.fr/ProductDetail/EPCOS-TDK/B65525J0160A087
|  |  | https://www.digikey.com/en/products/detail/epcos-tdk-electronics/B65525J0160A087/3913735 |  |  |  |  | Current | 0.1 | A | Equivalent DC current | Vout | 21 | V |  |  |  | Ae | 8.81 | mm²
Core dimensions | Core width | 11 | mm | Total core width | [7 empty] | Iout | 0.1 | A |  |  |  | L | 80 | µH
| Pw | 4.25 | mm | Central pillar width | [7 empty] | Pout | 2.1 | W |  |  |  | N | 14 | turns
| H | 4.25 | mm | Central pillar height | [7 empty] | Eff | 70% |  |  |  |  | Idc | 100 | mA
| Sw | 1.15 | mm | Side lobe width | [7 empty] | Pin | 3 | W |  |  |  | Ipk | 476.1905 | mA
| Al | 160 | nH/turn² | TODO: measure on core | [7 empty] | Vin | 24 | V |  |  |  | Bmax | 308.8636 | mT | Keep below 390mT
| W | 2.225 | mm | Winding width W=(Core_width - Pw )/2 - Sw |  |  |  | T1 | 3 |  | # turns on Layer 1 | Iin | 0.125 | A
| Max T | 9 |  | Max number of turns using min spacing/min track size Max T = (W-2D+C)/(C+S) |  |  |  | T2 | 3 |  | # turns on Layer 2 | Dmax | 45% |  | Fsw | 250 | kHz | Ve | 120 | mm^3
[8 empty] | T3 | 2 |  | # turns on Layer 3 | N ideal | 1.0694 |  | Dmax | 42% |  | PV@300kHz | 390 | kW/m^3
[8 empty] | Ttot | 6 |  | Total number of turns |  |  |  | Lpri max | 67.7376 | µH | PV@500kHz | 215 | kW/m^3
Variable constraints | D | 0.3 | mm | Min copper to edge clearance |  |  |  | L | 5.76 | µH | Expected magnetizing inductance |  |  |  | Lpri targ | 60 | µH | P 300k | 46.8 | mW | Core losses
| C | 0.1 | mm | [11 empty] | Lsec targ | 68.6227 | µH | P 500k | 25.8 | mW
| Copper 1 | 35 | µm | [11 empty] | Npri targ | 19.3649 | turns
| Copper 2 | 35 | µm |  |  |  |  | R1 | 59.2011 | mΩ | Layer 1 DCR |  |  |  | Nsec targ | 20.7097 | turns
| Copper 3 | 35 | µm |  |  |  |  | R2 | 59.2011 | mΩ | Layer 2 DCR
| N layers | 2 | [5 empty] | R3 | 0 | mΩ | Layer 3 DCR
[8 empty] | Rtot | 118.4021 | mΩ | Total winding DCR (without vias) | [6 empty] | Max energy transfer:
JLC capabilities | Min C | 0.09 | mm | Min track spacing | [13 empty] | Lpri | 60 | µH
| Min S | 0.09 | mm | Min track width |  |  |  | L1 section | 24.7658 | mils² | [7 empty] | I sat (+margin) | 1.1 | A
| Min D | 0.3 | mm | Min trace to outline distance |  |  |  | L1 T rise | 0.026777 | °C | [7 empty] | E pulse | 36.3 | µJ
| Inner copper | 17.5 | µm |  |  |  |  | L2 section | 24.7658 | mils² | [7 empty] | Fsw | 100 | kHz
| Outer copper | 35 | µm |  |  |  |  | L2 T rise | 0.026777 | °C |  | 17.5/17.5 | Secondary |  |  |  |  | Pin calc | 3.63 | W
| Cr | 1.72e-08 | Ω*m | Copper resistivity |  |  |  | L3 section | 28.3544 | mils² |  | 16 | turns | N | 2.6667
[8 empty] | L3 T rise | 0 | °C |  | 41 | µH
step: | 7% | [10 empty] | 2775 | mOhm | 1388/+0°C
| S(mm) | Max Turns | Track length(mm) | Cross section (mm²) | Resistance L1 (mΩ) | Resistance L2 (mΩ) | Resistance L3 (mΩ) |  |  |  |  | +4°C
| 0.09 | 9 | 176.4916 | 0.00315 | 963.7001 | 963.7001 | 963.7001 |  |  |  |  | 35/35 | Primary
| 0.0963 | 8 | 153.2145 | 0.0033705 | [7 empty] | 6 | turns
| 0.10304 | 8 | 154.4005 | 0.0036064 | [7 empty] | 5.8 | µH
| 0.11025 | 8 | 155.6694 | 0.0038589 | 693.8569 | 693.8569 | 693.8569 |  |  |  |  | 118 | mOhm | 237/+6°C
| 0.11797 | 7 | 132.6054 | 0.004129
| 0.12623 | 7 | 133.695 | 0.004418
| 0.13507 | 7 | 134.8609 | 0.0047273
| 0.14452 | 7 | 136.1084 | 0.0050582 | 462.8245 | 462.8245 | 462.8245
| 0.15464 | 6 | 113.0087 | 0.0054123
| 0.16546 | 6 | 114.0289 | 0.0057911
| 0.17704 | 6 | 115.1205 | 0.0061965 | 319.5455 | 319.5455 | 319.5455
| 0.18944 | 5 | 92.3606 | 0.0066303
| 0.2027 | 5 | 93.1938 | 0.0070944
| 0.21689 | 5 | 94.0853 | 0.007591
| 0.23207 | 5 | 95.0392 | 0.0081224 | 201.2556 | 201.2556 | 201.2556
| 0.24831 | 4 | 72.4709 | 0.0086909
| 0.26569 | 4 | 73.1262 | 0.0092993
| 0.28429 | 4 | 73.8273 | 0.0099503
| 0.30419 | 4 | 74.5776 | 0.010647
| 0.32549 | 4 | 75.3803 | 0.011392 | 113.811 | 113.811 | 113.811
| 0.34827 | 3 | 52.9546 | 0.01219
| 0.37265 | 3 | 53.4141 | 0.013043
| 0.39874 | 3 | 53.9058 | 0.013956
| 0.42665 | 3 | 54.4319 | 0.014933
| 0.45651 | 3 | 54.9949 | 0.015978 | 59.2011 | 59.2011 | 59.2011
| 0.48847 | 2 | 33.3674 | 0.017096
| 0.52266 | 2 | 33.5822 | 0.018293
| 0.55925 | 2 | 33.8121 | 0.019574
| 0.5984 | 2 | 34.0581 | 0.020944
| 0.64028 | 2 | 34.3212 | 0.02241
| 0.6851 | 2 | 34.6029 | 0.023979
| 0.73306 | 2 | 34.9042 | 0.025657 | 23.3991 | 23.3991 | 23.3991
| 0.78437 | 1 | 14.835 | 0.027453
| 0.83928 | 1 | 14.835 | 0.029375
| 0.89803 | 1 | 14.835 | 0.031431
| 0.96089 | 1 | 14.835 | 0.033631
| 1.0282 | 1 | 14.835 | 0.035985
| 1.1001 | 1 | 14.835 | 0.038504
| 1.1771 | 1 | 14.835 | 0.0412
| 1.2595 | 1 | 14.835 | 0.044084
| 1.3477 | 1 | 14.835 | 0.04717
| 1.442 | 1 | 14.835 | 0.050471
| 1.543 | 1 | 14.835 | 0.054004 | 4.7248 | 4.7248 | 4.7248
| 1.651 | 0 | 0 | 0.057785
| 1.7666 | 0 | 0 | 0.06183
| 1.8902 | 0 | 0 | 0.066158
| 2.0225 | 0 | 0 | 0.070789
| 2.1641 | 0 | 0 | 0.075744
| 2.3156 | 0 | 0 | 0.081046

## ER9.5-48V
[8 empty] | Current | 0.1 | A | Equivalent DC current | Vout | 24 | V |  |  |  | Ae | 8.81 | mm²
Core dimensions | Core width | 9.5 | mm | Total core width | [7 empty] | Iout | 0.1 | A |  |  |  | L | 78 | µH
| Pw | 3.5 | mm | Central pillar width | [7 empty] | Pout | 2.4 | W |  |  |  | N | 14 | turns
| H | 3.5 | mm | Central pillar height | [7 empty] | Eff | 70% |  |  |  |  | Idc | 100 | mA
| Sw | 1 | mm | Side lobe width | [7 empty] | Pin | 3.4286 | W |  |  |  | Ipk | 0.5 | A
| Al | 400 | nH/turn² | TODO: measure on core | [7 empty] | Vin | 30 | V |  |  |  | Bmax | 316.1991 | mT | Keep below 390mT
| W | 2 | mm | Winding width W=(Core_width - Pw )/2 - Sw |  |  |  | T1 | 5 |  | # turns on Layer 1 | Iin | 0.11429 | A
| Max T | 8 |  | Max number of turns using min spacing/min track size Max T = (W-2D+C)/(C+S) |  |  |  | T2 | 5 |  | # turns on Layer 2 | Dmax | 45% |  | Fsw | 500 | kHz | Ve | 120 | mm^3
[8 empty] | T3 | 2 |  | # turns on Layer 3 | N ideal | 0.97778 |  | Dmax | 42% |  | PV@300kHz | 390 | kW/m^3
[8 empty] | Ttot | 10 |  | Total number of turns |  |  |  | Lpri max | 46.305 | µH | PV@500kHz | 215 | kW/m^3
Variable constraints | D | 0.3 | mm | Min copper to edge clearance |  |  |  | L | 40 | µH | Expected magnetizing inductance |  |  |  | Lpri targ | 40 | µH | P 300k | 46.8 | mW | Core losses
| C | 0.1 | mm | [11 empty] | Lsec targ | 38.242 | µH | P 500k | 25.8 | mW
| Copper 1 | 35 | µm | [11 empty] | Npri targ | 10 | turns
| Copper 2 | 35 | µm |  |  |  |  | R1 | 214.305 | mΩ | Layer 1 DCR |  |  |  | Nsec targ | 9.7778 | turns
| Copper 3 | 35 | µm |  |  |  |  | R2 | 214.305 | mΩ | Layer 2 DCR
| N layers | 2 | [5 empty] | R3 | 0 | mΩ | Layer 3 DCR
[8 empty] | Rtot | 428.6099 | mΩ | Total winding DCR (without vias) | [6 empty] | Max energy transfer:
JLC capabilities | Min C | 0.09 | mm | Min track spacing | [13 empty] | Lpri | 60 | µH
| Min S | 0.09 | mm | Min track width |  |  |  | L1 section | 10.2769 | mils² | [7 empty] | I sat (+margin) | 1.1 | A
| Min D | 0.3 | mm | Min trace to outline distance |  |  |  | L1 T rise | 0.11407 | °C | [7 empty] | E pulse | 36.3 | µJ
| Inner copper | 17.5 | µm |  |  |  |  | L2 section | 10.2769 | mils² | [7 empty] | Fsw | 100 | kHz
| Outer copper | 35 | µm |  |  |  |  | L2 T rise | 0.11407 | °C |  | 17.5/17.5 | Secondary |  |  |  |  | Pin calc | 3.63 | W
| Cr | 1.72e-08 | Ω*m | Copper resistivity |  |  |  | L3 section | 28.3544 | mils² |  | 10 | turns | N | 0.71429
[8 empty] | L3 T rise | 0 | °C |  | 40 | µH
step: | 7% | [10 empty] | 429 | mOhm
| S(mm) | Max Turns | Track length(mm) | Cross section (mm²) | Resistance L1 (mΩ) | Resistance L2 (mΩ) | Resistance L3 (mΩ)
| 0.09 | 7 | 115.2646 | 0.00315 | [7 empty] | 35/35 | Primary
| 0.0963 | 7 | 116.0959 | 0.0033705 | [7 empty] | 14 | turns
| 0.10304 | 7 | 116.9853 | 0.0036064 | [7 empty] | 78.4 | µH
| 0.11025 | 7 | 117.937 | 0.0038589 | 525.6743 | 525.6743 | 525.6743 |  |  |  |  | 1934 | mOhm
| 0.11797 | 6 | 97.8531 | 0.004129
| 0.12623 | 6 | 98.6314 | 0.004418
| 0.13507 | 6 | 99.4642 | 0.0047273
| 0.14452 | 6 | 100.3552 | 0.0050582 | 341.2491 | 341.2491 | 341.2491
| 0.15464 | 5 | 80.4241 | 0.0054123 | [14 empty] | Order options:
| 0.16546 | 5 | 81.1042 | 0.0057911
| 0.17704 | 5 | 81.8319 | 0.0061965 | [13 empty] | $2 | 4Layer 50x50mm
| 0.18944 | 5 | 82.6106 | 0.0066303 | 214.305 | 214.305 | 214.305 | [11 empty] | or
| 0.2027 | 4 | 62.9512 | 0.0070944 | [13 empty] | $7 | 4Layer 100x100mm
| 0.21689 | 4 | 63.4861 | 0.007591 | [13 empty] | $3 | Material: FR4 TG155
| 0.23207 | 4 | 64.0585 | 0.0081224 | [13 empty] | $0 | HASL
| 0.24831 | 4 | 64.6709 | 0.0086909 | [13 empty] | $15 | Inner & outer copper weight 1oz
| 0.26569 | 4 | 65.3262 | 0.0092993 | 120.8272 | 120.8272 | 120.8272 | [10 empty] | $0 | Plugged vias
| 0.28429 | 3 | 45.8986 | 0.0099503 | [13 empty] | $0 | Min size/hole diameter 0.3mm/0.45mm
| 0.30419 | 3 | 46.2737 | 0.010647 | [15 empty] | No extra charge for hole<0.3mm if pad>=0.45mm
| 0.32549 | 3 | 46.6751 | 0.011392 | [13 empty] | $8 | Board outline tolerance: +/-0.1mm (precision)
| 0.34827 | 3 | 47.1046 | 0.01219 | [13 empty] | $0.5 | Confirm production file: yes
| 0.37265 | 3 | 47.5641 | 0.013043 | [13 empty] | $0 | Remove order number: specify a location
| 0.39874 | 3 | 48.0558 | 0.013956 | 59.2271 | 59.2271 | 59.2271
| 0.42665 | 2 | 29.0789 | 0.014933
| 0.45651 | 2 | 29.2666 | 0.015978
| 0.48847 | 2 | 29.4674 | 0.017096 | [13 empty] | proto | $15
| 0.52266 | 2 | 29.6822 | 0.018293 | [13 empty] | HB 4L 15x15 | $55
| 0.55925 | 2 | 29.9121 | 0.019574
| 0.5984 | 2 | 30.1581 | 0.020944
| 0.64028 | 2 | 30.4212 | 0.02241 | 23.3488 | 23.3488 | 23.3488
| 0.6851 | 1 | 12.885 | 0.023979
| 0.73306 | 1 | 12.885 | 0.025657
| 0.78437 | 1 | 12.885 | 0.027453
| 0.83928 | 1 | 12.885 | 0.029375
| 0.89803 | 1 | 12.885 | 0.031431
| 0.96089 | 1 | 12.885 | 0.033631
| 1.0282 | 1 | 12.885 | 0.035985
| 1.1001 | 1 | 12.885 | 0.038504
| 1.1771 | 1 | 12.885 | 0.0412
| 1.2595 | 1 | 12.885 | 0.044084
| 1.3477 | 1 | 12.885 | 0.04717 | 4.6984 | 4.6984 | 4.6984
| 1.442 | 0 | 0 | 0.050471
| 1.543 | 0 | 0 | 0.054004
| 1.651 | 0 | 0 | 0.057785
| 1.7666 | 0 | 0 | 0.06183
| 1.8902 | 0 | 0 | 0.066158
| 2.0225 | 0 | 0 | 0.070789
| 2.1641 | 0 | 0 | 0.075744
| 2.3156 | 0 | 0 | 0.081046

## Sheet2
[7 empty] | Al | 155 | nH/turns² | With DC bias |  | 6 turns |  |  |  | 7 turns |  |  |  | 10 turns
[5 empty] | Turns | 100kHz standalone | Formula | Error |  | Turns | 100kHz | Current | L 100k |  |  | Current | L 100k |  |  | Current | L 100k |  |  | Conductor width W | Conductor height | Er | Er eff | pF/cm
Fsw | 500 | kHz | µ0 | 1 | 1 | 159 | 155 | 2.516% |  | 1 | 150 | 0 | 4.87 |  | 0 | 0 | 6.31 |  | 0 | 0 | 14.22 |  | 0 | 0.127 | 0.254 | 4.6 | 2.9 | 0.6708
Tsw | 2 | µs | µrdg | 1 | 2 | 633 | 620 | 2.054% |  | 2 | 582 | 0.1 | 4.87 | 0% | 0.6 | 0.1 | 6.4 | 1.426% | 0.7 | 0.2 | 14.29 | 0.4923% | 2 | 0.254 | 0.254 | 4.6 | 3.1 | 0.8956
|  |  | Bm | 400 | 3 | 1370 | 1395 | -1.825% |  | 3 | 1000 | 0.3 | 4.88 | 0.2053% | 1.8 | 0.2 | 6.44 | 2.06% | 1.4 | 0.4 | 14.33 | 0.7736% | 4 | 0.508 | 0.254 | 4.6 | 3.3412 | 1.3143
Pout | 2.5 | W |  |  | 4 | 2516 | 2480 | 1.431% |  | 4 | 1818 | 0.5 | 4.88 | 0.2053% | 3 | 0.4 | 6.48 | 2.694% | 2.8 | 0.6 | 14.3 | 0.5626% | 6 | 1 | 0.254 | 4.6 | 3.6095 | 2.0974
duty | 40% |  |  |  | 5 | 3500 | 3875 | -10.71% |  | 5 | 2900 | 0.7 | 4.88 | 0.2053% | 4.2 | 0.6 | 6.5 | 3.011% | 4.2 | 0.9 | 14.2 | -0.1406% | 9 | 2 | 0.254 | 4.6 | 3.8888 | 3.6715
Ton | 0.8 | µs |  |  | 6 | 5420 | 5580 | -2.952% |  | 6 | 4630 | 1.44 | 4.85 | -0.4107% | 8.64 | 0.9 | 6.51 | 3.17% | 6.3 | 1.2 | 14 | -1.547% | 12 | 20 | 0.254 | 4.6 | 4.453 | 32.2164
Eout | 5 | µJ |  |  | 7 | 7360 | 7595 | -3.193% |  | 7 | 6310 | 1.9 | 4.8 | -1.437% | 11.4 | 1.2 | 6.5 | 3.011% | 8.4 | 1.5 | 13.6 | -4.36% | 15
Efficiency | 70% |  |  |  | 8 | 9640 | 9920 | -2.905% |  | 10 | 14220 | 2.2 | 4.78 | -1.848% | 13.2 | 1.5 | 6.5 | 3.011% | 10.5 | 1.8 | 12.9 | -9.283% | 18
Em | 7.1429 | µJ | [9 empty] | 2.6 | 4.67 | -4.107% | 15.6 | 1.8 | 6.43 | 1.902% | 12.6 | 2.1 | 11.3 | -20.53% | 21
Pmax | 8.9286 | W | [9 empty] | 2.8 | 4.62 | -5.133% | 16.8 | 2.1 | 6.36 | 0.7924% | 14.7 | 2.2 | 9.9 | -30.38% | 22 | W (mm) | height (mm) | L (cm) | Er | Cap | Cap+edge
[12 empty] | 3 | 4.59 | -5.749% | 18 | 2.5 | 6.19 | -1.902% | 17.5 | 2.3 | 7.6 | -46.55% | 23 | 0.15 | 0.21 | 1 | 4.2 | 2.655 | 3.1077
Vol | 8.9286e-11 | [14 empty] | 2.9 | 5.77 | -8.558% | 20.3 | 2.5 | 5 | -64.84% | 25
[5 empty] | 0.97 | 2.5 | 38.8% | [8 empty] | 2.8 | 5.95 | -5.705% | 19.6 |  |  |  | 0
[24 empty] | W(mm) | t(µm) | g(mm) | d | Cap in pf/m
[24 empty] | 10 | 2 | 0.5 | 3.5 | 0.98872
[5 empty] | 48 | V |  | 950
[5 empty] | 24 | V |  | 10
[5 empty] | 10 | mA |  | 2000
[5 empty] | 24 | V |  | 4.7264 | V
[5 empty] | 2.4 | kOhm
[5 empty] | 240 | mW

## Sheet1
Pout needed | 1.5 | W
burst duty | 85%
Pout pk | 1.7647 | W
Est eff | 75%
Pin pk | 2.3529 | W | E pulse | 7.5415 | µJ | P/Fsw
Fsw | 312 | kHz |  |  |  | E=1/2Li²
Tsw | 3.2051 | µs |  |  |  | i=sqrt(2E/L)
Vin | 30 | V
Lpri | 79 | µH
Ipri min | 0.43695 | A
chg time | 1.1506 | µs |  |  |  | U=Ldi/dt
chg duty | 35.9% |  |  |  |  | dt=Ldi/U
chg time comp | 1.2136 | µs
chg duty comp | 37.86%
Iavg | 82.724 | mA
Irms | 155.2333 | mA |  |  |  | i(t)=(v-v*exp(-rt/L))/r
Pmos | 81.9311 | mW |  |  |  | t(i)=-ln((V-Ri)/V)*L/R
Rth mos | 350 | °C/W |  |  | t | 2.67 | µs
Trise MOS | 28.6759 | °C |  |  | i | 0.90291 | A
Coil DCR | 2 | Ω
MOS Rdson | 4 | Ω
Shunt | 1 | Ω
Total R | 7 | Ω