## Sheet1
Ration	ete	Mi-saison	hiver
2/j	1.5	2	3	L
3/j	1	1.33	2	L
total/jour	3	4	6	L

Tolerance	10%
Qté min	100	Cm^3

Autonomie	5	jours
Volume	30	L

	25	Nm			in	mm
	60	rpm		screw length	17	431.8
	M8 shaft			shaft OD	0.5	12.7
				screw thickness	0.4	10.16
				shaft outer OD	1.3	33.02
				bushing OD	1.5	38.1
				bushing ID	0.5	12.7
				Bushing height	1	25.4	1.6?

				longueur vis utile		380	mm
				pas vis		40	mm

				ID PVC		40	mm
				Screw pitch		40	mm
				Surface section		1257	mm²
				Volume section pas		50.3	Cm^3
				Taux remplissage		33%
				Volume section		16.6	Cm^3

				Vitesse moteur		60	rpm
				Débit		1	L/min
				Durée ration max		3min 00s