## Main
Vitesse rotation max | 1.2 | tours/s |  | Autonomie cible | 1.5 | heures | (a pleine puissance (blanc, x2 sur utilisation moyenne)
Vitesse rotation max | 1.8 | tours/s
Diamètre boule | 8.2 | cm
Longueur ficelle | 42 | cm
Période rotation max | 833.3333 | ms |  | Diamètre intérieur boule | 7.2 | cm |  | Comparaison de tailles de batteries lithium courantes
Période rotation min | 555.5556 | ms |  | Périmètre intérieur boule | 22.6195 | cm |  | Si la 26650 est trop lourde on pourra passer sur la 18650 (autonomie /2)
|  |  |  | # demi-diamètres | 4 |  |  | Cell name | Capacity (Ah) | Diameter (mm) | Length (mm) | Min diam. ball | Volume (cm3) | Weight (g) | Density (g/cm3) | Est. Lifetime (hours)
|  |  |  | Longueur total ruban | 90.4779 | cm |  | 18650 | 2.2 | 18 | 650 | 650.2492 | 165.4049 | 50 | 0.30229 | 0.77524
WS2812 refresh rate | 400 | Hz | 400Hz, 2812B is 2kHz? |  |  |  |  | 26650 | 5 | 26 | 650 | 650.5198 | 345.104 | 103.5312 |  | 1.7619
WS2812 refresh interval | 2.5 | ms | [5 empty] | 21700 | 5 | 21 | 700 | 700.3149 | 242.4524 | 70 | 0.28872 | 1.7619
WS2812 data rate | 800 | kbps |  | Densité ruban | 60 | LEDs/m |  | 32700 | 6 | 32 | 700 | 700.731 | 562.9734 | 168.892 |  | 2.1143
WS2812 data length | 24 | bits |  | Pitch ruban | 1.6667 | cm/LED |  | 4680 | 26 | 46 | 800 | 801.3214 | 1329.522 | 355 | 0.26701 | 9.1619
frame bit length | 168 | bits |  | # LEDs total | 28
frame duration (+RST) | 260 | µs |  | # LEDs par branche | 7 |  | < 4 branches en étoile couvrant 4 demi-périmètres de la boule
LED Busy ratio | 10.4% |  | < occupation temps processeur | Puissance individuelle | 0.3 | W/LED
|  |  |  | Puissance ruban | 8.4 | W | < j'espère que ce sera assez lumineux. A voir en fonction de la transparence du boitier
Rayon effectif | 46.1 | cm |  | Tension LEDs | 5 | V
Périmètre cercle | 289.6548 | cm |  | Courant LEDs | 1.68 | A
Vitesse cercle min | 347.5858 | cm/s |  | Boost efficiency | 80%
Vitesse cercle max | 625.6545 | cm/s
Résolution spatiale Vmax | 3.1283 | cm | < taille mini d'un segment de couleur en rot°
Résolution spatiale Vmin | 1.7379 | cm
|  |  |  | Puissance batterie | 10.5 | W
|  |  |  | Capacité batterie min | 15.75 | Wh
Fréquence quartz | 16 | MHz |  | Tension batterie | 3.7 | V
Tolérance quartz | 30 | ppm |  | Courant batterie | 2.8378 | A
Durée show | 5 | min |  | Capacité batterie min | 4.2568 | Ah
Décalage max | 18 | ms | < décalage entre 2 poi après 5min
Décalage RC 5% | 30 | s |  | Standby current | 3000 | µA
|  |  |  | Storage lifetime | 59.1216 | days | < durée de vie de la batterie en stockage (autodécharge)
Vitesse angulaire max | 11.3097 | rad/s
Vitesse angulaire min | 7.5398 | rad/s
Acceleration min | 2.6724 | g
Acceleration max | 6.0129 | g
Si je ne me plante pas, l'accéléromètre devrait retourner sur l'axe colinéaire à la ficelle: - une valeur contante proportionnelle à la vitesse de rotation - et +/- 1g lié à la gravité (peut être utilisé pour une synchro angulaire du motif) cf onglet Accéléro

## Weight
Case | 65 | g
Battery | 104 | g | Possibilité de réduire à 50g (45min d'autonomie au lieu d'1h30)
LED strip | 7 | g
Charger PCB | 3 | g
Ctrl PCB | 5 | g
3D prints | 5 | g
Les masses sont estimées au pifomètre pour l'instant (sauf batterie)
Total | 189 | g
Masse cible | 155 | g
Ecart | 21.94%
Un recherche rapide pour une enveloppe translucide (à voir si il faut qqch de plus rigide):
https://www.amazon.fr/SENHAI-silicone-cr%C3%A9atifs-fabrication-d%C3%A9coration/dp/B09YV1P8BJ/ref=pd_rhf_dp_s_ci_mcx_mr_hp_d_d_sccl_2_6/257-5946683-8671960?pd_rd_w=GiyIp&content-id=amzn1.sym.bd125989-9d36-447b-8b75-326b672c2134:amzn1.symc.1b44a113-f80b-4bad-946d-45e84e3d8ccf&pf_rd_p=bd125989-9d36-447b-8b75-326b672c2134&pf_rd_r=FB3778WXDTYZY99RKGRT&pd_rd_wg=gK7GS&pd_rd_r=44f86204-4eb7-439c-a407-f93d9f1203a7&pd_rd_i=B09YV1P8BJ&psc=1
https://www.amazon.fr/SAVITA-Moules-Silicone-Tailles-Compte-gouttes/dp/B09T9HXSCL/ref=sr_1_31?__mk_fr_FR=%C3%85M%C3%85%C5%BD%C3%95%C3%91&crid=S7DOHI99VMI6&keywords=sphere+mold&qid=1704889409&rnid=57004031&s=kitchen&sprefix=sphere+mold%2Ckitchen%2C112&sr=1-31
https://www.amazon.fr/Moule-boules-silicone-r%C3%A9sine-pendentif/dp/B0CM3B7629/ref=sr_1_242?__mk_fr_FR=%C3%85M%C3%85%C5%BD%C3%95%C3%91&crid=2AWONF2D80HTY&keywords=moule%2Bboule%2Br%C3%A9sine&qid=1704890077&sprefix=moule%2Bboule%2Br%C3%A9sine%2Caps%2C110&sr=8-242&th=1
https://www.amazon.fr/iSuperb-Silicone-Sph%C3%A9riques-Pendentif-Artisanat/dp/B09Q2V88KN/ref=pd_rhf_dp_s_ci_mcx_mr_hp_d_d_sccl_1_7/257-5946683-8671960?pd_rd_w=a6K8L&content-id=amzn1.sym.bd125989-9d36-447b-8b75-326b672c2134%3Aamzn1.symc.1b44a113-f80b-4bad-946d-45e84e3d8ccf&pf_rd_p=bd125989-9d36-447b-8b75-326b672c2134&pf_rd_r=CJVHQ3RPQ5PSSXX4RV6P&pd_rd_wg=8jTW8&pd_rd_r=8f669a4b-d01a-472b-9c15-df76e6ddc4ba&pd_rd_i=B09Q2V88KN&th=1

## BOM
| Reference | Value | Footprint | DNP | Qty | Unit cost | Total cost
Carte contrôle | C1, C5, C6, C9, C12, C14, C15 | 100n | Capacitor_SMD:C_0603_1608Metric |  | 7 | 0.01 | 0.07
| C2-C4 | 10u | Capacitor_SMD:C_0805_2012Metric |  | 3 | 0.01 | 0.03
| C7, C8 | 22p | Capacitor_SMD:C_0603_1608Metric |  | 2 | 0.01 | 0.02
| C10, C11 | 1u | Capacitor_SMD:C_0603_1608Metric |  | 2 | 0.01 | 0.02
| C13 | 2u2 | Capacitor_SMD:C_0603_1608Metric |  | 1 | 0.01 | 0.01
| J1-J3 | Conn_01x03 | Connector_PinHeader_2.54mm:PinHeader_1x03_P2.54mm_Vertical | x | 3 | 0 | 0
| J4 | D+ | Connector_Wire:SolderWire-0.1sqmm_1x01_D0.4mm_OD1mm | x | 1 | 0 | 0
| J5 | Batt | Connector_Wire:SolderWire-0.75sqmm_1x01_D1.25mm_OD2.3mm | x | 1 | 0 | 0
| J6 | +5V | Connector_Wire:SolderWire-0.75sqmm_1x01_D1.25mm_OD2.3mm | x | 1 | 0 | 0
| J7 | KEY | Connector_Wire:SolderWire-0.1sqmm_1x01_D0.4mm_OD1mm | x | 1 | 0 | 0
| J8 | D- | Connector_Wire:SolderWire-0.1sqmm_1x01_D0.4mm_OD1mm | x | 1 | 0 | 0
| J9 | GND | Connector_Wire:SolderWire-0.75sqmm_1x01_D1.25mm_OD2.3mm | x | 1 | 0 | 0
| J10 | AVR-ICSP-TagConnect | Connector:Tag-Connect_TC2030-IDC-NL_2x03_P1.27mm_Vertical | x | 1 | 0 | 0
| J11 | Ext_ACC | Connector_PinHeader_2.54mm:PinHeader_1x05_P2.54mm_Vertical | x | 1 | 0 | 0
| J12 | RX | Connector_Wire:SolderWirePad_1x01_SMD_1x2mm | x | 1 | 0 | 0
| J13 | TX | Connector_Wire:SolderWirePad_1x01_SMD_1x2mm | x | 1 | 0 | 0
| Q1-Q3 | 2N7002 | Package_TO_SOT_SMD:SOT-23 |  | 3 | 0.05 | 0.15
| R1, R5, R7 | 10k | Resistor_SMD:R_0805_2012Metric |  | 3 | 0.01 | 0.03
| R2 | 100k | Resistor_SMD:R_0805_2012Metric |  | 1 | 0.01 | 0.01
| R3, R6 | 22 | Resistor_SMD:R_0805_2012Metric |  | 2 | 0.01 | 0.02
| R4 | 10 | Resistor_SMD:R_0805_2012Metric |  | 1 | 0.01 | 0.01
| RN1 | 10k | Resistor_SMD:R_Array_Convex_4x1206 |  | 1 | 0.03 | 0.03
| SW1 | SW_Push | footprints:TL3330 |  | 1 | 0.03 | 0.03
| U1 | ATmega32U4-A | Package_QFP:TQFP-44_10x10mm_P0.8mm |  | 1 | 4.8 | 4.8
| U2 | MCP1810 | Package_TO_SOT_SMD:SOT-23 |  | 1 | 0.3 | 0.3
| U3 | ADXL343 | Package_LGA:LGA-14_3x5mm_P0.8mm_LayoutBorder1x6y |  | 1 | 2.53 | 2.53
| Y1 | 16MHz | Crystal:Crystal_SMD_SeikoEpson_FA238-4Pin_3.2x2.5mm |  | 1 | 0.41 | 0.41
| U4 | TSOP23xx | OptoDevice:Vishay_MOLD-3Pin |  | 1 | 1.38 | 1.38
Autres composants | LED strip | 293044194822 | 1M WS2812B/5050 LED 60Leds/m |  | 0.25 | 9.9 | 2.475
| Battery | 26650 | To be confirmed |  | 1 | 3.4 | 3.4
| Charge board | 264869408372 | 5V 2A USB C battery charger for 18650 |  | 0.25 | 12.67 | 3.1675
| Case | ? | ? |  | 1 | 0 | 0
|  |  |  | # of components: | 47.5 | Total HW cost | 18.8925

## Accelerometer
Speed | 90 | rpm | Ang. Speed | 9.4248 | rad/s | Centripetal | 4.1756 | g
Speed | 60 | rpm | Ang. Speed | 6.2832 | rad/s | Centripetal | 1.8558 | g
Timestep | 3 | ms | Radius | 0.461 | m
|  | 60 RPM |  |  |  |  | 90 RPM
| Time(ms) | Position (°) | Gravity | Forces sum | Pos° | Gravity | Forces sum |  | Min
| 0 | 0 | 0 | 1.8558 | 0 | 0 | 4.1756 |  | 4.1756
| 3 | 1.08 | 0.018848 | 1.8747 | 1.62 | 0.028271 | 4.2039 |  | 4.1761
| 6 | 2.16 | 0.03769 | 1.8935 | 3.24 | 0.056519 | 4.2322 |  | 4.1766
| 9 | 3.24 | 0.056519 | 1.9124 | 4.86 | 0.084721 | 4.2604 |  | 4.1771
| 12 | 4.32 | 0.075327 | 1.9312 | 6.48 | 0.11286 | 4.2885 |  | 4.1776
| 15 | 5.4 | 0.094108 | 1.9499 | 8.1 | 0.1409 | 4.3165 |  | 4.1781
| 18 | 6.48 | 0.11286 | 1.9687 | 9.72 | 0.16883 | 4.3445 |  | 4.1786
| 21 | 7.56 | 0.13156 | 1.9874 | 11.34 | 0.19663 | 4.3723 |  | 4.1791
| 24 | 8.64 | 0.15023 | 2.0061 | 12.96 | 0.22427 | 4.3999 |  | 4.1796
| 27 | 9.72 | 0.16883 | 2.0247 | 14.58 | 0.25173 | 4.4274 |  | 4.1801
| 30 | 10.8 | 0.18738 | 2.0432 | 16.2 | 0.27899 | 4.4546 |  | 4.1806
| 33 | 11.88 | 0.20586 | 2.0617 | 17.82 | 0.30603 | 4.4817 |  | 4.1811
| 36 | 12.96 | 0.22427 | 2.0801 | 19.44 | 0.33282 | 4.5085 |  | 4.1816
| 39 | 14.04 | 0.2426 | 2.0984 | 21.06 | 0.35935 | 4.535 |  | 4.1821
| 42 | 15.12 | 0.26084 | 2.1167 | 22.68 | 0.38558 | 4.5612 |  | 4.1826
| 45 | 16.2 | 0.27899 | 2.1348 | 24.3 | 0.41151 | 4.5871 |  | 4.1831
| 48 | 17.28 | 0.29704 | 2.1529 | 25.92 | 0.43712 | 4.6128 |  | 4.1836 | Manual solution: trig at min ACC reading, measure trig period, smooth, spread out pattern accross period
| 51 | 18.36 | 0.31499 | 2.1708 | 27.54 | 0.46237 | 4.638 |  | 4.1841 | Auto solution: use tap detection feature to generate interrupt signal on sine rising edge. Need to periodically sample ACC data to set tap threshold appropriately since offset is proportionnal to speed
| 54 | 19.44 | 0.33282 | 2.1887 | 29.16 | 0.48725 | 4.6629 |  | 4.1846
| 57 | 20.52 | 0.35053 | 2.2064 | 30.78 | 0.51174 | 4.6874 |  | 4.1851
| 60 | 21.6 | 0.36812 | 2.224 | 32.4 | 0.53583 | 4.7115 |  | 4.1856
| 63 | 22.68 | 0.38558 | 2.2414 | 34.02 | 0.55948 | 4.7351 |  | 4.1861
| 66 | 23.76 | 0.40291 | 2.2587 | 35.64 | 0.58269 | 4.7583 |  | 4.1866
| 69 | 24.84 | 0.42009 | 2.2759 | 37.26 | 0.60543 | 4.7811 |  | 4.1871
| 72 | 25.92 | 0.43712 | 2.293 | 38.88 | 0.62769 | 4.8033 |  | 4.1876
| 75 | 27 | 0.45399 | 2.3098 | 40.5 | 0.64945 | 4.8251 |  | 4.1881
| 78 | 28.08 | 0.4707 | 2.3265 | 42.12 | 0.67069 | 4.8463 |  | 4.1886
| 81 | 29.16 | 0.48725 | 2.3431 | 43.74 | 0.69139 | 4.867 |  | 4.1891
| 84 | 30.24 | 0.50362 | 2.3595 | 45.36 | 0.71154 | 4.8872 |  | 4.1896
| 87 | 31.32 | 0.51982 | 2.3757 | 46.98 | 0.73112 | 4.9068 |  | 4.1901
| 90 | 32.4 | 0.53583 | 2.3917 | 48.6 | 0.75011 | 4.9257 |  | 4.1906
| 93 | 33.48 | 0.55165 | 2.4075 | 50.22 | 0.76851 | 4.9441 |  | 4.1911
| 96 | 34.56 | 0.56727 | 2.4231 | 51.84 | 0.78629 | 4.9619 |  | 4.1916
| 99 | 35.64 | 0.58269 | 2.4385 | 53.46 | 0.80344 | 4.9791 |  | 4.1921
| 102 | 36.72 | 0.5979 | 2.4537 | 55.08 | 0.81995 | 4.9956 |  | 4.1926
| 105 | 37.8 | 0.61291 | 2.4687 | 56.7 | 0.83581 | 5.0114 |  | 4.1931
| 108 | 38.88 | 0.62769 | 2.4835 | 58.32 | 0.85099 | 5.0266 |  | 4.1936
| 111 | 39.96 | 0.64225 | 2.4981 | 59.94 | 0.8655 | 5.0411 |  | 4.1941
| 114 | 41.04 | 0.65659 | 2.5124 | 61.56 | 0.87932 | 5.055 |  | 4.1946
| 117 | 42.12 | 0.67069 | 2.5265 | 63.18 | 0.89243 | 5.0681 |  | 4.1951
| 120 | 43.2 | 0.68455 | 2.5404 | 64.8 | 0.90483 | 5.0805 |  | 4.1956
| 123 | 44.28 | 0.69817 | 2.554 | 66.42 | 0.9165 | 5.0921 |  | 4.1961
| 126 | 45.36 | 0.71154 | 2.5674 | 68.04 | 0.92745 | 5.1031 |  | 4.1966
| 129 | 46.44 | 0.72465 | 2.5805 | 69.66 | 0.93765 | 5.1133 |  | 4.1971
| 132 | 47.52 | 0.73751 | 2.5934 | 71.28 | 0.9471 | 5.1227 |  | 4.1976
| 135 | 48.6 | 0.75011 | 2.6059 | 72.9 | 0.95579 | 5.1314 |  | 4.1981
| 138 | 49.68 | 0.76244 | 2.6183 | 74.52 | 0.96372 | 5.1394 |  | 4.1986
| 141 | 50.76 | 0.7745 | 2.6303 | 76.14 | 0.97088 | 5.1465 |  | 4.1991
| 144 | 51.84 | 0.78629 | 2.6421 | 77.76 | 0.97727 | 5.1529 |  | 4.1996
| 147 | 52.92 | 0.79779 | 2.6536 | 79.38 | 0.98287 | 5.1585 |  | 4.2001
| 150 | 54 | 0.80902 | 2.6649 | 81 | 0.98769 | 5.1633 |  | 4.2006
| 153 | 55.08 | 0.81995 | 2.6758 | 82.62 | 0.99172 | 5.1674 |  | 4.2011
| 156 | 56.16 | 0.8306 | 2.6864 | 84.24 | 0.99495 | 5.1706 |  | 4.2016
| 159 | 57.24 | 0.84094 | 2.6968 | 85.86 | 0.99739 | 5.173 |  | 4.2021
| 162 | 58.32 | 0.85099 | 2.7068 | 87.48 | 0.99903 | 5.1747 |  | 4.2026
| 165 | 59.4 | 0.86074 | 2.7166 | 89.1 | 0.99988 | 5.1755 |  | 4.2031
| 168 | 60.48 | 0.87018 | 2.726 | 90.72 | 0.99992 | 5.1756 |  | 4.2036
| 171 | 61.56 | 0.87932 | 2.7352 | 92.34 | 0.99917 | 5.1748 |  | 4.2041
| 174 | 62.64 | 0.88814 | 2.744 | 93.96 | 0.99761 | 5.1732 |  | 4.2046
| 177 | 63.72 | 0.89664 | 2.7525 | 95.58 | 0.99526 | 5.1709 |  | 4.2051
| 180 | 64.8 | 0.90483 | 2.7607 | 97.2 | 0.99211 | 5.1677 |  | 4.2056
| 183 | 65.88 | 0.91269 | 2.7685 | 98.82 | 0.98817 | 5.1638 |  | 4.2061
| 186 | 66.96 | 0.92023 | 2.7761 | 100.44 | 0.98345 | 5.1591 |  | 4.2066
| 189 | 68.04 | 0.92745 | 2.7833 | 102.06 | 0.97793 | 5.1536 |  | 4.2071
| 192 | 69.12 | 0.93433 | 2.7902 | 103.68 | 0.97163 | 5.1473 |  | 4.2076
| 195 | 70.2 | 0.94088 | 2.7967 | 105.3 | 0.96456 | 5.1402 |  | 4.2081
| 198 | 71.28 | 0.9471 | 2.8029 | 106.92 | 0.95671 | 5.1323 |  | 4.2086
| 201 | 72.36 | 0.95298 | 2.8088 | 108.54 | 0.9481 | 5.1237 |  | 4.2091
| 204 | 73.44 | 0.95852 | 2.8144 | 110.16 | 0.93873 | 5.1144 |  | 4.2096
| 207 | 74.52 | 0.96372 | 2.8196 | 111.78 | 0.92862 | 5.1043 |  | 4.2101
| 210 | 75.6 | 0.96858 | 2.8244 | 113.4 | 0.91775 | 5.0934 |  | 4.2106
| 213 | 76.68 | 0.9731 | 2.8289 | 115.02 | 0.90616 | 5.0818 |  | 4.2111
| 216 | 77.76 | 0.97727 | 2.8331 | 116.64 | 0.89384 | 5.0695 |  | 4.2116
| 219 | 78.84 | 0.98109 | 2.8369 | 118.26 | 0.88081 | 5.0564 |  | 4.2121
| 222 | 79.92 | 0.98456 | 2.8404 | 119.88 | 0.86707 | 5.0427 |  | 4.2126
| 225 | 81 | 0.98769 | 2.8435 | 121.5 | 0.85264 | 5.0283 |  | 4.2131
| 228 | 82.08 | 0.99046 | 2.8463 | 123.12 | 0.83753 | 5.0132 |  | 4.2136
| 231 | 83.16 | 0.99288 | 2.8487 | 124.74 | 0.82175 | 4.9974 |  | 4.2141
| 234 | 84.24 | 0.99495 | 2.8508 | 126.36 | 0.80531 | 4.9809 |  | 4.2146
| 237 | 85.32 | 0.99667 | 2.8525 | 127.98 | 0.78823 | 4.9639 |  | 4.2151
| 240 | 86.4 | 0.99803 | 2.8539 | 129.6 | 0.77051 | 4.9461 |  | 4.2156
| 243 | 87.48 | 0.99903 | 2.8549 | 131.22 | 0.75218 | 4.9278 |  | 4.2161
| 246 | 88.56 | 0.99968 | 2.8555 | 132.84 | 0.73326 | 4.9089 |  | 4.2166
| 249 | 89.64 | 0.99998 | 2.8558 | 134.46 | 0.71374 | 4.8894 |  | 4.2171
| 252 | 90.72 | 0.99992 | 2.8558 | 136.08 | 0.69365 | 4.8693 |  | 4.2176
| 255 | 91.8 | 0.99951 | 2.8553 | 137.7 | 0.67301 | 4.8486 |  | 4.2181
| 258 | 92.88 | 0.99874 | 2.8546 | 139.32 | 0.65183 | 4.8275 |  | 4.2186
| 261 | 93.96 | 0.99761 | 2.8535 | 140.94 | 0.63013 | 4.8058 |  | 4.2191
| 264 | 95.04 | 0.99613 | 2.852 | 142.56 | 0.60793 | 4.7836 |  | 4.2196
| 267 | 96.12 | 0.9943 | 2.8501 | 144.18 | 0.58524 | 4.7609 |  | 4.2201
| 270 | 97.2 | 0.99211 | 2.848 | 145.8 | 0.56208 | 4.7377 |  | 4.2206
| 273 | 98.28 | 0.98958 | 2.8454 | 147.42 | 0.53848 | 4.7141 |  | 4.2211
| 276 | 99.36 | 0.98669 | 2.8425 | 149.04 | 0.51444 | 4.6901 |  | 4.2216
| 279 | 100.44 | 0.98345 | 2.8393 | 150.66 | 0.48999 | 4.6656 |  | 4.2221
| 282 | 101.52 | 0.97986 | 2.8357 | 152.28 | 0.46515 | 4.6408 |  | 4.2226
| 285 | 102.6 | 0.97592 | 2.8318 | 153.9 | 0.43994 | 4.6156 |  | 4.2231
| 288 | 103.68 | 0.97163 | 2.8275 | 155.52 | 0.41438 | 4.59 |  | 4.2236
| 291 | 104.76 | 0.967 | 2.8228 | 157.14 | 0.38848 | 4.5641 |  | 4.2241
| 294 | 105.84 | 0.96203 | 2.8179 | 158.76 | 0.36228 | 4.5379 |  | 4.2246
| 297 | 106.92 | 0.95671 | 2.8125 | 160.38 | 0.33578 | 4.5114 |  | 4.2251
| 300 | 108 | 0.95106 | 2.8069 | 162 | 0.30902 | 4.4847 |  | 4.2256
| 303 | 109.08 | 0.94506 | 2.8009 | 163.62 | 0.28201 | 4.4576 |  | 4.2261
| 306 | 110.16 | 0.93873 | 2.7946 | 165.24 | 0.25477 | 4.4304 |  | 4.2266
| 309 | 111.24 | 0.93207 | 2.7879 | 166.86 | 0.22733 | 4.403 |  | 4.2271
| 312 | 112.32 | 0.92508 | 2.7809 | 168.48 | 0.19971 | 4.3753 |  | 4.2276
| 315 | 113.4 | 0.91775 | 2.7736 | 170.1 | 0.17193 | 4.3476 |  | 4.2281
| 318 | 114.48 | 0.91011 | 2.7659 | 171.72 | 0.14401 | 4.3196 |  | 4.2286
| 321 | 115.56 | 0.90213 | 2.758 | 173.34 | 0.11598 | 4.2916 |  | 4.2291
| 324 | 116.64 | 0.89384 | 2.7497 | 174.96 | 0.087851 | 4.2635 |  | 4.2296
| 327 | 117.72 | 0.88523 | 2.7411 | 176.58 | 0.059655 | 4.2353 |  | 4.2301
| 330 | 118.8 | 0.87631 | 2.7321 | 178.2 | 0.031411 | 4.207 |  | 4.2075
| 333 | 119.88 | 0.86707 | 2.7229 | 179.82 | 0.0031416 | 4.1788 |  | 4.1793
| 336 | 120.96 | 0.85753 | 2.7134 | 181.44 | -0.02513 | 4.1505 |  | 4.151
| 339 | 122.04 | 0.84768 | 2.7035 | 183.06 | -0.053382 | 4.1223 |  | 4.1228
| 342 | 123.12 | 0.83753 | 2.6934 | 184.68 | -0.081591 | 4.094 |  | 4.0945
| 345 | 124.2 | 0.82708 | 2.6829 | 186.3 | -0.10973 | 4.0659 |  | 4.0664
| 348 | 125.28 | 0.81634 | 2.6722 | 187.92 | -0.13779 | 4.0378 |  | 4.0383
| 351 | 126.36 | 0.80531 | 2.6611 | 189.54 | -0.16574 | 4.0099 |  | 4.0104
| 354 | 127.44 | 0.79399 | 2.6498 | 191.16 | -0.19355 | 3.9821 |  | 3.9826
| 357 | 128.52 | 0.78239 | 2.6382 | 192.78 | -0.22121 | 3.9544 |  | 3.9549
| 360 | 129.6 | 0.77051 | 2.6264 | 194.4 | -0.24869 | 3.9269 |  | 3.9274
| 363 | 130.68 | 0.75836 | 2.6142 | 196.02 | -0.27597 | 3.8997 |  | 3.9002
| 366 | 131.76 | 0.74594 | 2.6018 | 197.64 | -0.30304 | 3.8726 |  | 3.8731
| 369 | 132.84 | 0.73326 | 2.5891 | 199.26 | -0.32986 | 3.8458 |  | 3.8463
| 372 | 133.92 | 0.72031 | 2.5761 | 200.88 | -0.35641 | 3.8192 |  | 3.8197
| 375 | 135 | 0.70711 | 2.5629 | 202.5 | -0.38268 | 3.793 |  | 3.7935
| 378 | 136.08 | 0.69365 | 2.5495 | 204.12 | -0.40865 | 3.767 |  | 3.7675
| 381 | 137.16 | 0.67995 | 2.5358 | 205.74 | -0.43429 | 3.7413 |  | 3.7418
| 384 | 138.24 | 0.66601 | 2.5218 | 207.36 | -0.45958 | 3.7161 |  | 3.7166
| 387 | 139.32 | 0.65183 | 2.5077 | 208.98 | -0.4845 | 3.6911 |  | 3.6916
| 390 | 140.4 | 0.63742 | 2.4933 | 210.6 | -0.50904 | 3.6666 |  | 3.6671
| 393 | 141.48 | 0.62279 | 2.4786 | 212.22 | -0.53317 | 3.6425 |  | 3.643
| 396 | 142.56 | 0.60793 | 2.4638 | 213.84 | -0.55688 | 3.6188 |  | 3.6193
| 399 | 143.64 | 0.59286 | 2.4487 | 215.46 | -0.58013 | 3.5955 |  | 3.596
| 402 | 144.72 | 0.57757 | 2.4334 | 217.08 | -0.60293 | 3.5727 |  | 3.5732
| 405 | 145.8 | 0.56208 | 2.4179 | 218.7 | -0.62524 | 3.5504 |  | 3.5509
| 408 | 146.88 | 0.54639 | 2.4022 | 220.32 | -0.64706 | 3.5286 |  | 3.5291
| 411 | 147.96 | 0.53051 | 2.3863 | 221.94 | -0.66835 | 3.5073 |  | 3.5078
| 414 | 149.04 | 0.51444 | 2.3703 | 223.56 | -0.68911 | 3.4865 |  | 3.487
| 417 | 150.12 | 0.49819 | 2.354 | 225.18 | -0.70932 | 3.4663 |  | 3.4668
| 420 | 151.2 | 0.48175 | 2.3376 | 226.8 | -0.72897 | 3.4467 |  | 3.4472
| 423 | 152.28 | 0.46515 | 2.321 | 228.42 | -0.74803 | 3.4276 |  | 3.4281
| 426 | 153.36 | 0.44838 | 2.3042 | 230.04 | -0.76649 | 3.4091 |  | 3.4096
| 429 | 154.44 | 0.43146 | 2.2873 | 231.66 | -0.78434 | 3.3913 |  | 3.3918
| 432 | 155.52 | 0.41438 | 2.2702 | 233.28 | -0.80157 | 3.3741 |  | 3.3746
| 435 | 156.6 | 0.39715 | 2.253 | 234.9 | -0.81815 | 3.3575 |  | 3.358
| 438 | 157.68 | 0.37978 | 2.2356 | 236.52 | -0.83408 | 3.3416 |  | 3.3421
| 441 | 158.76 | 0.36228 | 2.2181 | 238.14 | -0.84934 | 3.3263 |  | 3.3268
| 444 | 159.84 | 0.34464 | 2.2005 | 239.76 | -0.86392 | 3.3117 |  | 3.3122
| 447 | 160.92 | 0.32689 | 2.1827 | 241.38 | -0.87782 | 3.2978 |  | 3.2983
| 450 | 162 | 0.30902 | 2.1649 | 243 | -0.89101 | 3.2846 |  | 3.2851
| 453 | 163.08 | 0.29104 | 2.1469 | 244.62 | -0.90348 | 3.2721 |  | 3.2726
| 456 | 164.16 | 0.27295 | 2.1288 | 246.24 | -0.91524 | 3.2604 |  | 3.2609
| 459 | 165.24 | 0.25477 | 2.1106 | 247.86 | -0.92627 | 3.2494 |  | 3.2499
| 462 | 166.32 | 0.2365 | 2.0923 | 249.48 | -0.93655 | 3.2391 |  | 3.2396
| 465 | 167.4 | 0.21814 | 2.074 | 251.1 | -0.94609 | 3.2295 |  | 3.23
| 468 | 168.48 | 0.19971 | 2.0555 | 252.72 | -0.95486 | 3.2208 |  | 3.2213
| 471 | 169.56 | 0.18121 | 2.037 | 254.34 | -0.96288 | 3.2128 |  | 3.2133
| 474 | 170.64 | 0.16264 | 2.0185 | 255.96 | -0.97013 | 3.2055 |  | 3.206
| 477 | 171.72 | 0.14401 | 1.9998 | 257.58 | -0.9766 | 3.199 |  | 3.1995
| 480 | 172.8 | 0.12533 | 1.9812 | 259.2 | -0.98229 | 3.1933 |  | 3.1938
| 483 | 173.88 | 0.10661 | 1.9624 | 260.82 | -0.98719 | 3.1884 |  | 3.1889
| 486 | 174.96 | 0.087851 | 1.9437 | 262.44 | -0.99131 | 3.1843 |  | 3.1848
| 489 | 176.04 | 0.06906 | 1.9249 | 264.06 | -0.99463 | 3.181 |  | 3.1815
| 492 | 177.12 | 0.050244 | 1.9061 | 265.68 | -0.99716 | 3.1785 |  | 3.179
| 495 | 178.2 | 0.031411 | 1.8872 | 267.3 | -0.99889 | 3.1767 |  | 3.1772
| 498 | 179.28 | 0.012566 | 1.8684 | 268.92 | -0.99982 | 3.1758 |  | 3.1763
| 501 | 180.36 | -0.0062831 | 1.8496 | 270.54 | -0.99996 | 3.1757 |  | 3.1762
| 504 | 181.44 | -0.02513 | 1.8307 | 272.16 | -0.99929 | 3.1763 |  | 3.1767
| 507 | 182.52 | -0.043968 | 1.8119 | 273.78 | -0.99782 | 3.1778 |  | 3.1772
| 510 | 183.6 | -0.062791 | 1.793 | 275.4 | -0.99556 | 3.1801 |  | 3.1777
| 513 | 184.68 | -0.081591 | 1.7742 | 277.02 | -0.9925 | 3.1831 |  | 3.1782
| 516 | 185.76 | -0.10036 | 1.7555 | 278.64 | -0.98865 | 3.187 |  | 3.1787
| 519 | 186.84 | -0.1191 | 1.7367 | 280.26 | -0.98401 | 3.1916 |  | 3.1792
| 522 | 187.92 | -0.13779 | 1.718 | 281.88 | -0.97858 | 3.1971 |  | 3.1797
| 525 | 189 | -0.15643 | 1.6994 | 283.5 | -0.97237 | 3.2033 |  | 3.1802
| 528 | 190.08 | -0.17502 | 1.6808 | 285.12 | -0.96538 | 3.2103 |  | 3.1807
| 531 | 191.16 | -0.19355 | 1.6623 | 286.74 | -0.95762 | 3.218 |  | 3.1812
| 534 | 192.24 | -0.21201 | 1.6438 | 288.36 | -0.9491 | 3.2265 |  | 3.1817
| 537 | 193.32 | -0.23039 | 1.6254 | 289.98 | -0.93981 | 3.2358 |  | 3.1822
| 540 | 194.4 | -0.24869 | 1.6071 | 291.6 | -0.92978 | 3.2459 |  | 3.1827
| 543 | 195.48 | -0.2669 | 1.5889 | 293.22 | -0.919 | 3.2566 |  | 3.1832
| 546 | 196.56 | -0.28502 | 1.5708 | 294.84 | -0.90748 | 3.2682 |  | 3.1837
| 549 | 197.64 | -0.30304 | 1.5528 | 296.46 | -0.89525 | 3.2804 |  | 3.1842
| 552 | 198.72 | -0.32094 | 1.5349 | 298.08 | -0.88229 | 3.2933 |  | 3.1847
| 555 | 199.8 | -0.33874 | 1.5171 | 299.7 | -0.86863 | 3.307 |  | 3.1852
| 558 | 200.88 | -0.35641 | 1.4994 | 301.32 | -0.85428 | 3.3214 |  | 3.1857
| 561 | 201.96 | -0.37396 | 1.4819 | 302.94 | -0.83924 | 3.3364 |  | 3.1862
| 564 | 203.04 | -0.39137 | 1.4645 | 304.56 | -0.82353 | 3.3521 |  | 3.1867
| 567 | 204.12 | -0.40865 | 1.4472 | 306.18 | -0.80717 | 3.3685 |  | 3.1872
| 570 | 205.2 | -0.42578 | 1.4301 | 307.8 | -0.79016 | 3.3855 |  | 3.1877
| 573 | 206.28 | -0.44276 | 1.4131 | 309.42 | -0.77251 | 3.4031 |  | 3.1882
| 576 | 207.36 | -0.45958 | 1.3963 | 311.04 | -0.75425 | 3.4214 |  | 3.1887
| 579 | 208.44 | -0.47624 | 1.3796 | 312.66 | -0.73539 | 3.4402 |  | 3.1892
| 582 | 209.52 | -0.49273 | 1.3631 | 314.28 | -0.71594 | 3.4597 |  | 3.1897
| 585 | 210.6 | -0.50904 | 1.3468 | 315.9 | -0.69591 | 3.4797 |  | 3.1902
| 588 | 211.68 | -0.52517 | 1.3307 | 317.52 | -0.67533 | 3.5003 |  | 3.1907
| 591 | 212.76 | -0.54112 | 1.3147 | 319.14 | -0.65421 | 3.5214 |  | 3.1912
| 594 | 213.84 | -0.55688 | 1.299 | 320.76 | -0.63257 | 3.5431 |  | 3.1917
| 597 | 214.92 | -0.57243 | 1.2834 | 322.38 | -0.61042 | 3.5652 |  | 3.1922
| 600 | 216 | -0.58779 | 1.2681 | 324 | -0.58779 | 3.5878 |  | 3.1927
| 603 | 217.08 | -0.60293 | 1.2529 | 325.62 | -0.56468 | 3.611 |  | 3.1932
| 606 | 218.16 | -0.61786 | 1.238 | 327.24 | -0.54112 | 3.6345 |  | 3.1937
| 609 | 219.24 | -0.63257 | 1.2233 | 328.86 | -0.51713 | 3.6585 |  | 3.1942
| 612 | 220.32 | -0.64706 | 1.2088 | 330.48 | -0.49273 | 3.6829 |  | 3.1947
| 615 | 221.4 | -0.66131 | 1.1945 | 332.1 | -0.46793 | 3.7077 |  | 3.1952
| 618 | 222.48 | -0.67533 | 1.1805 | 333.72 | -0.44276 | 3.7329 |  | 3.1957
| 621 | 223.56 | -0.68911 | 1.1667 | 335.34 | -0.41723 | 3.7584 |  | 3.1962
| 624 | 224.64 | -0.70265 | 1.1532 | 336.96 | -0.39137 | 3.7843 |  | 3.1967
| 627 | 225.72 | -0.71594 | 1.1399 | 338.58 | -0.3652 | 3.8104 |  | 3.1972
| 630 | 226.8 | -0.72897 | 1.1269 | 340.2 | -0.33874 | 3.8369 |  | 3.1977
| 633 | 227.88 | -0.74174 | 1.1141 | 341.82 | -0.312 | 3.8636 |  | 3.1982
| 636 | 228.96 | -0.75425 | 1.1016 | 343.44 | -0.28502 | 3.8906 |  | 3.1987
| 639 | 230.04 | -0.76649 | 1.0893 | 345.06 | -0.25781 | 3.9178 |  | 3.1992
| 642 | 231.12 | -0.77846 | 1.0774 | 346.68 | -0.23039 | 3.9452 |  | 3.1997
| 645 | 232.2 | -0.79016 | 1.0657 | 348.3 | -0.20279 | 3.9728 |  | 3.2002
| 648 | 233.28 | -0.80157 | 1.0543 | 349.92 | -0.17502 | 4.0006 |  | 3.2007
| 651 | 234.36 | -0.81269 | 1.0431 | 351.54 | -0.14712 | 4.0285 |  | 3.2012
| 654 | 235.44 | -0.82353 | 1.0323 | 353.16 | -0.1191 | 4.0565 |  | 3.2017
| 657 | 236.52 | -0.83408 | 1.0218 | 354.78 | -0.09098 | 4.0847 |  | 3.2022
| 660 | 237.6 | -0.84433 | 1.0115 | 356.4 | -0.062791 | 4.1128 |  | 3.2027
| 663 | 238.68 | -0.85428 | 1.0016 | 358.02 | -0.034551 | 4.1411 |  | 3.2032
| 666 | 239.76 | -0.86392 | 0.99191 | 359.64 | -0.0062831 | 4.1694 |  | 3.2037
| 669 | 240.84 | -0.87326 | 0.98258 | 1.26 | 0.021989 | 4.1976 |  | 3.2042
| 672 | 241.92 | -0.88229 | 0.97355 | 2.88 | 0.050244 | 4.2259 |  | 3.2047
| 675 | 243 | -0.89101 | 0.96483 | 4.5 | 0.078459 | 4.2541 |  | 3.2052
| 678 | 244.08 | -0.89941 | 0.95643 | 6.12 | 0.10661 | 4.2822 |  | 3.2057
| 681 | 245.16 | -0.90748 | 0.94835 | 7.74 | 0.13468 | 4.3103 |  | 3.2062
| 684 | 246.24 | -0.91524 | 0.9406 | 9.36 | 0.16264 | 4.3383 |  | 3.2067
| 687 | 247.32 | -0.92267 | 0.93316 | 10.98 | 0.19047 | 4.3661 |  | 3.2072
| 690 | 248.4 | -0.92978 | 0.92606 | 12.6 | 0.21814 | 4.3938 |  | 3.2077
| 693 | 249.48 | -0.93655 | 0.91929 | 14.22 | 0.24565 | 4.4213 |  | 3.2082
| 696 | 250.56 | -0.94299 | 0.91285 | 15.84 | 0.27295 | 4.4486 |  | 3.2087
| 699 | 251.64 | -0.9491 | 0.90674 | 17.46 | 0.30004 | 4.4757 |  | 3.2092
| 702 | 252.72 | -0.95486 | 0.90097 | 19.08 | 0.32689 | 4.5025 |  | 3.2097
| 705 | 253.8 | -0.96029 | 0.89554 | 20.7 | 0.35347 | 4.5291 |  | 3.2102
| 708 | 254.88 | -0.96538 | 0.89046 | 22.32 | 0.37978 | 4.5554 |  | 3.2107
| 711 | 255.96 | -0.97013 | 0.88571 | 23.94 | 0.40578 | 4.5814 |  | 3.2112
| 714 | 257.04 | -0.97453 | 0.88131 | 25.56 | 0.43146 | 4.6071 |  | 3.2117
| 717 | 258.12 | -0.97858 | 0.87726 | 27.18 | 0.45679 | 4.6324 |  | 3.2122
| 720 | 259.2 | -0.98229 | 0.87355 | 28.8 | 0.48175 | 4.6574 |  | 3.2127
| 723 | 260.28 | -0.98564 | 0.87019 | 30.42 | 0.50633 | 4.682 |  | 3.2132
| 726 | 261.36 | -0.98865 | 0.86719 | 32.04 | 0.53051 | 4.7061 |  | 3.2137
| 729 | 262.44 | -0.99131 | 0.86453 | 33.66 | 0.55426 | 4.7299 |  | 3.2142
| 732 | 263.52 | -0.99361 | 0.86223 | 35.28 | 0.57757 | 4.7532 |  | 3.2147
| 735 | 264.6 | -0.99556 | 0.86028 | 36.9 | 0.60042 | 4.7761 |  | 3.2152
| 738 | 265.68 | -0.99716 | 0.85868 | 38.52 | 0.62279 | 4.7984 |  | 3.2157
| 741 | 266.76 | -0.9984 | 0.85744 | 40.14 | 0.64466 | 4.8203 |  | 3.2162
| 744 | 267.84 | -0.99929 | 0.85655 | 41.76 | 0.66601 | 4.8416 |  | 3.2167
| 747 | 268.92 | -0.99982 | 0.85602 | 43.38 | 0.68683 | 4.8625 |  | 3.2172
| 750 | 270 | -1 | 0.85584 | 45 | 0.70711 | 4.8827 |  | 3.2177
| 753 | 271.08 | -0.99982 | 0.85602 | 46.62 | 0.72681 | 4.9024 |  | 3.2182
| 756 | 272.16 | -0.99929 | 0.85655 | 48.24 | 0.74594 | 4.9216 |  | 3.2187
| 759 | 273.24 | -0.9984 | 0.85744 | 49.86 | 0.76447 | 4.9401 |  | 3.2192
| 762 | 274.32 | -0.99716 | 0.85868 | 51.48 | 0.78239 | 4.958 |  | 3.2197
| 765 | 275.4 | -0.99556 | 0.86028 | 53.1 | 0.79968 | 4.9753 |  | 3.2202
| 768 | 276.48 | -0.99361 | 0.86223 | 54.72 | 0.81634 | 4.992 |  | 3.2207
| 771 | 277.56 | -0.99131 | 0.86453 | 56.34 | 0.83234 | 5.008 |  | 3.2212
| 774 | 278.64 | -0.98865 | 0.86719 | 57.96 | 0.84768 | 5.0233 |  | 3.2217
| 777 | 279.72 | -0.98564 | 0.87019 | 59.58 | 0.86234 | 5.038 |  | 3.2222
| 780 | 280.8 | -0.98229 | 0.87355 | 61.2 | 0.87631 | 5.0519 |  | 3.2227
| 783 | 281.88 | -0.97858 | 0.87726 | 62.82 | 0.88958 | 5.0652 |  | 3.2232
| 786 | 282.96 | -0.97453 | 0.88131 | 64.44 | 0.90213 | 5.0778 |  | 3.2237
| 789 | 284.04 | -0.97013 | 0.88571 | 66.06 | 0.91397 | 5.0896 |  | 3.2242
| 792 | 285.12 | -0.96538 | 0.89046 | 67.68 | 0.92508 | 5.1007 |  | 3.2247
| 795 | 286.2 | -0.96029 | 0.89554 | 69.3 | 0.93544 | 5.1111 |  | 3.2252
| 798 | 287.28 | -0.95486 | 0.90097 | 70.92 | 0.94506 | 5.1207 |  | 3.2257
| 801 | 288.36 | -0.9491 | 0.90674 | 72.54 | 0.95393 | 5.1296 |  | 3.2262
| 804 | 289.44 | -0.94299 | 0.91285 | 74.16 | 0.96203 | 5.1377 |  | 3.2267
| 807 | 290.52 | -0.93655 | 0.91929 | 75.78 | 0.96936 | 5.145 |  | 3.2272
| 810 | 291.6 | -0.92978 | 0.92606 | 77.4 | 0.97592 | 5.1516 |  | 3.2277
| 813 | 292.68 | -0.92267 | 0.93316 | 79.02 | 0.98169 | 5.1573 |  | 3.2282
| 816 | 293.76 | -0.91524 | 0.9406 | 80.64 | 0.98669 | 5.1623 |  | 3.2287
| 819 | 294.84 | -0.90748 | 0.94835 | 82.26 | 0.99089 | 5.1665 |  | 3.2292
| 822 | 295.92 | -0.89941 | 0.95643 | 83.88 | 0.9943 | 5.1699 |  | 3.2297
| 825 | 297 | -0.89101 | 0.96483 | 85.5 | 0.99692 | 5.1726 |  | 3.2302
| 828 | 298.08 | -0.88229 | 0.97355 | 87.12 | 0.99874 | 5.1744 |  | 3.2307
| 831 | 299.16 | -0.87326 | 0.98258 | 88.74 | 0.99976 | 5.1754 |  | 3.2312
| 834 | 300.24 | -0.86392 | 0.99191 | 90.36 | 0.99998 | 5.1756 |  | 3.2317
| 837 | 301.32 | -0.85428 | 1.0016 | 91.98 | 0.9994 | 5.175 |  | 3.2322
| 840 | 302.4 | -0.84433 | 1.0115 | 93.6 | 0.99803 | 5.1737 |  | 3.2327
| 843 | 303.48 | -0.83408 | 1.0218 | 95.22 | 0.99585 | 5.1715 |  | 3.2332
| 846 | 304.56 | -0.82353 | 1.0323 | 96.84 | 0.99288 | 5.1685 |  | 3.2337
| 849 | 305.64 | -0.81269 | 1.0431 | 98.46 | 0.98912 | 5.1648 |  | 3.2342
| 852 | 306.72 | -0.80157 | 1.0543 | 100.08 | 0.98456 | 5.1602 |  | 3.2347
| 855 | 307.8 | -0.79016 | 1.0657 | 101.7 | 0.97922 | 5.1549 |  | 3.2352
| 858 | 308.88 | -0.77846 | 1.0774 | 103.32 | 0.9731 | 5.1487 |  | 3.2357
| 861 | 309.96 | -0.76649 | 1.0893 | 104.94 | 0.9662 | 5.1418 |  | 3.2362
| 864 | 311.04 | -0.75425 | 1.1016 | 106.56 | 0.95852 | 5.1342 |  | 3.2367
| 867 | 312.12 | -0.74174 | 1.1141 | 108.18 | 0.95008 | 5.1257 |  | 3.2372
| 870 | 313.2 | -0.72897 | 1.1269 | 109.8 | 0.94088 | 5.1165 |  | 3.2377
| 873 | 314.28 | -0.71594 | 1.1399 | 111.42 | 0.93093 | 5.1066 |  | 3.2382
| 876 | 315.36 | -0.70265 | 1.1532 | 113.04 | 0.92023 | 5.0959 |  | 3.2387
| 879 | 316.44 | -0.68911 | 1.1667 | 114.66 | 0.9088 | 5.0844 |  | 3.2392
| 882 | 317.52 | -0.67533 | 1.1805 | 116.28 | 0.89664 | 5.0723 |  | 3.2397
| 885 | 318.6 | -0.66131 | 1.1945 | 117.9 | 0.88377 | 5.0594 |  | 3.2402
| 888 | 319.68 | -0.64706 | 1.2088 | 119.52 | 0.87018 | 5.0458 |  | 3.2407
| 891 | 320.76 | -0.63257 | 1.2233 | 121.14 | 0.85591 | 5.0315 |  | 3.2412
| 894 | 321.84 | -0.61786 | 1.238 | 122.76 | 0.84094 | 5.0166 |  | 3.2417
| 897 | 322.92 | -0.60293 | 1.2529 | 124.38 | 0.82531 | 5.0009 |  | 3.2422
| 900 | 324 | -0.58779 | 1.2681 | 126 | 0.80902 | 4.9847 |  | 3.2427
| 903 | 325.08 | -0.57243 | 1.2834 | 127.62 | 0.79208 | 4.9677 |  | 3.2432
| 906 | 326.16 | -0.55688 | 1.299 | 129.24 | 0.7745 | 4.9501 |  | 3.2437
| 909 | 327.24 | -0.54112 | 1.3147 | 130.86 | 0.75631 | 4.9319 |  | 3.2442
| 912 | 328.32 | -0.52517 | 1.3307 | 132.48 | 0.73751 | 4.9131 |  | 3.2447
| 915 | 329.4 | -0.50904 | 1.3468 | 134.1 | 0.71813 | 4.8938 |  | 3.2452
| 918 | 330.48 | -0.49273 | 1.3631 | 135.72 | 0.69817 | 4.8738 |  | 3.2457
| 921 | 331.56 | -0.47624 | 1.3796 | 137.34 | 0.67765 | 4.8533 |  | 3.2462
| 924 | 332.64 | -0.45958 | 1.3963 | 138.96 | 0.65659 | 4.8322 |  | 3.2467
| 927 | 333.72 | -0.44276 | 1.4131 | 140.58 | 0.635 | 4.8106 |  | 3.2472
| 930 | 334.8 | -0.42578 | 1.4301 | 142.2 | 0.61291 | 4.7885 |  | 3.2477
| 933 | 335.88 | -0.40865 | 1.4472 | 143.82 | 0.59032 | 4.766 |  | 3.2482
| 936 | 336.96 | -0.39137 | 1.4645 | 145.44 | 0.56727 | 4.7429 |  | 3.2487
| 939 | 338.04 | -0.37396 | 1.4819 | 147.06 | 0.54376 | 4.7194 |  | 3.2492
| 942 | 339.12 | -0.35641 | 1.4994 | 148.68 | 0.51982 | 4.6955 |  | 3.2497
| 945 | 340.2 | -0.33874 | 1.5171 | 150.3 | 0.49546 | 4.6711 |  | 3.2502
| 948 | 341.28 | -0.32094 | 1.5349 | 151.92 | 0.4707 | 4.6463 |  | 3.2507
| 951 | 342.36 | -0.30304 | 1.5528 | 153.54 | 0.44557 | 4.6212 |  | 3.2512
| 954 | 343.44 | -0.28502 | 1.5708 | 155.16 | 0.42009 | 4.5957 |  | 3.2517
| 957 | 344.52 | -0.2669 | 1.5889 | 156.78 | 0.39426 | 4.5699 |  | 3.2522
| 960 | 345.6 | -0.24869 | 1.6071 | 158.4 | 0.36812 | 4.5438 |  | 3.2527
| 963 | 346.68 | -0.23039 | 1.6254 | 160.02 | 0.34169 | 4.5173 |  | 3.2532
| 966 | 347.76 | -0.21201 | 1.6438 | 161.64 | 0.31499 | 4.4906 |  | 3.2537
| 969 | 348.84 | -0.19355 | 1.6623 | 163.26 | 0.28803 | 4.4637 |  | 3.2542
| 972 | 349.92 | -0.17502 | 1.6808 | 164.88 | 0.26084 | 4.4365 |  | 3.2547
| 975 | 351 | -0.15643 | 1.6994 | 166.5 | 0.23345 | 4.4091 |  | 3.2552
| 978 | 352.08 | -0.13779 | 1.718 | 168.12 | 0.20586 | 4.3815 |  | 3.2557
| 981 | 353.16 | -0.1191 | 1.7367 | 169.74 | 0.17812 | 4.3538 |  | 3.2562
| 984 | 354.24 | -0.10036 | 1.7555 | 171.36 | 0.15023 | 4.3259 |  | 3.2567
| 987 | 355.32 | -0.081591 | 1.7742 | 172.98 | 0.12222 | 4.2979 |  | 3.2572
| 990 | 356.4 | -0.062791 | 1.793 | 174.6 | 0.094108 | 4.2697 |  | 3.2577
| 993 | 357.48 | -0.043968 | 1.8119 | 176.22 | 0.065926 | 4.2416 |  | 3.2582
| 996 | 358.56 | -0.02513 | 1.8307 | 177.84 | 0.03769 | 4.2133 |  | 3.2587
| 999 | 359.64 | -0.0062831 | 1.8496 | 179.46 | 0.0094246 | 4.1851 |  | 3.2592
| 1002 | 0.72 | 0.012566 | 1.8684 | 181.08 | -0.018848 | 4.1568 |  | 3.2597
| 1005 | 1.8 | 0.031411 | 1.8872 | 182.7 | -0.047106 | 4.1285 |  | 3.2602
| 1008 | 2.88 | 0.050244 | 1.9061 | 184.32 | -0.075327 | 4.1003 |  | 3.2607
| 1011 | 3.96 | 0.06906 | 1.9249 | 185.94 | -0.10349 | 4.0721 |  | 3.2612
| 1014 | 5.04 | 0.087851 | 1.9437 | 187.56 | -0.13156 | 4.0441 |  | 3.2617
| 1017 | 6.12 | 0.10661 | 1.9624 | 189.18 | -0.15954 | 4.0161 |  | 3.2622
| 1020 | 7.2 | 0.12533 | 1.9812 | 190.8 | -0.18738 | 3.9883 |  | 3.2627
| 1023 | 8.28 | 0.14401 | 1.9998 | 192.42 | -0.21508 | 3.9606 |  | 3.2632
| 1026 | 9.36 | 0.16264 | 2.0185 | 194.04 | -0.2426 | 3.933 |  | 3.2637
| 1029 | 10.44 | 0.18121 | 2.037 | 195.66 | -0.26993 | 3.9057 |  | 3.2642
| 1032 | 11.52 | 0.19971 | 2.0555 | 197.28 | -0.29704 | 3.8786 |  | 3.2647
| 1035 | 12.6 | 0.21814 | 2.074 | 198.9 | -0.32392 | 3.8517 |  | 3.2652
| 1038 | 13.68 | 0.2365 | 2.0923 | 200.52 | -0.35053 | 3.8251 |  | 3.2657
| 1041 | 14.76 | 0.25477 | 2.1106 | 202.14 | -0.37687 | 3.7988 |  | 3.2662
| 1044 | 15.84 | 0.27295 | 2.1288 | 203.76 | -0.40291 | 3.7727 |  | 3.2667
| 1047 | 16.92 | 0.29104 | 2.1469 | 205.38 | -0.42862 | 3.747 |  | 3.2672
| 1050 | 18 | 0.30902 | 2.1649 | 207 | -0.45399 | 3.7216 |  | 3.2677
| 1053 | 19.08 | 0.32689 | 2.1827 | 208.62 | -0.479 | 3.6966 |  | 3.2682
| 1056 | 20.16 | 0.34464 | 2.2005 | 210.24 | -0.50362 | 3.672 |  | 3.2687
| 1059 | 21.24 | 0.36228 | 2.2181 | 211.86 | -0.52785 | 3.6478 |  | 3.2692
| 1062 | 22.32 | 0.37978 | 2.2356 | 213.48 | -0.55165 | 3.624 |  | 3.2697
| 1065 | 23.4 | 0.39715 | 2.253 | 215.1 | -0.57501 | 3.6006 |  | 3.2702
| 1068 | 24.48 | 0.41438 | 2.2702 | 216.72 | -0.5979 | 3.5777 |  | 3.2707
| 1071 | 25.56 | 0.43146 | 2.2873 | 218.34 | -0.62033 | 3.5553 |  | 3.2712
| 1074 | 26.64 | 0.44838 | 2.3042 | 219.96 | -0.64225 | 3.5334 |  | 3.2717
| 1077 | 27.72 | 0.46515 | 2.321 | 221.58 | -0.66367 | 3.512 |  | 3.2722
| 1080 | 28.8 | 0.48175 | 2.3376 | 223.2 | -0.68455 | 3.4911 |  | 3.2727
| 1083 | 29.88 | 0.49819 | 2.354 | 224.82 | -0.70488 | 3.4708 |  | 3.2732
| 1086 | 30.96 | 0.51444 | 2.3703 | 226.44 | -0.72465 | 3.451 |  | 3.2737
| 1089 | 32.04 | 0.53051 | 2.3863 | 228.06 | -0.74385 | 3.4318 |  | 3.2742
| 1092 | 33.12 | 0.54639 | 2.4022 | 229.68 | -0.76244 | 3.4132 |  | 3.2747
| 1095 | 34.2 | 0.56208 | 2.4179 | 231.3 | -0.78043 | 3.3952 |  | 3.2752
| 1098 | 35.28 | 0.57757 | 2.4334 | 232.92 | -0.79779 | 3.3778 |  | 3.2757
| 1101 | 36.36 | 0.59286 | 2.4487 | 234.54 | -0.81452 | 3.3611 |  | 3.2762
| 1104 | 37.44 | 0.60793 | 2.4638 | 236.16 | -0.8306 | 3.345 |  | 3.2767
| 1107 | 38.52 | 0.62279 | 2.4786 | 237.78 | -0.84601 | 3.3296 |  | 3.2772
| 1110 | 39.6 | 0.63742 | 2.4933 | 239.4 | -0.86074 | 3.3149 |  | 3.2777
| 1113 | 40.68 | 0.65183 | 2.5077 | 241.02 | -0.87479 | 3.3008 |  | 3.2782
| 1116 | 41.76 | 0.66601 | 2.5218 | 242.64 | -0.88814 | 3.2875 |  | 3.2787
| 1119 | 42.84 | 0.67995 | 2.5358 | 244.26 | -0.90077 | 3.2749 |  | 3.2754
| 1122 | 43.92 | 0.69365 | 2.5495 | 245.88 | -0.91269 | 3.2629 |  | 3.2634
| 1125 | 45 | 0.70711 | 2.5629 | 247.5 | -0.92388 | 3.2518 |  | 3.2523
| 1128 | 46.08 | 0.72031 | 2.5761 | 249.12 | -0.93433 | 3.2413 |  | 3.2418
| 1131 | 47.16 | 0.73326 | 2.5891 | 250.74 | -0.94403 | 3.2316 |  | 3.2321
| 1134 | 48.24 | 0.74594 | 2.6018 | 252.36 | -0.95298 | 3.2227 |  | 3.2232
| 1137 | 49.32 | 0.75836 | 2.6142 | 253.98 | -0.96117 | 3.2145 |  | 3.215
| 1140 | 50.4 | 0.77051 | 2.6264 | 255.6 | -0.96858 | 3.2071 |  | 3.2076
| 1143 | 51.48 | 0.78239 | 2.6382 | 257.22 | -0.97523 | 3.2004 |  | 3.2009
| 1146 | 52.56 | 0.79399 | 2.6498 | 258.84 | -0.98109 | 3.1945 |  | 3.195
| 1149 | 53.64 | 0.80531 | 2.6611 | 260.46 | -0.98617 | 3.1895 |  | 3.19
| 1152 | 54.72 | 0.81634 | 2.6722 | 262.08 | -0.99046 | 3.1852 |  | 3.1857
| 1155 | 55.8 | 0.82708 | 2.6829 | 263.7 | -0.99396 | 3.1817 |  | 3.1822
| 1158 | 56.88 | 0.83753 | 2.6934 | 265.32 | -0.99667 | 3.179 |  | 3.1795
| 1161 | 57.96 | 0.84768 | 2.7035 | 266.94 | -0.99857 | 3.1771 |  | 3.1776
| 1164 | 59.04 | 0.85753 | 2.7134 | 268.56 | -0.99968 | 3.176 |  | 3.1765
| 1167 | 60.12 | 0.86707 | 2.7229 | 270.18 | -1 | 3.1756 |  | 3.1761
| 1170 | 61.2 | 0.87631 | 2.7321 | 271.8 | -0.99951 | 3.1761 |  | 3.1766
| 1173 | 62.28 | 0.88523 | 2.7411 | 273.42 | -0.99822 | 3.1774 |  | 3.1771
| 1176 | 63.36 | 0.89384 | 2.7497 | 275.04 | -0.99613 | 3.1795 |  | 3.1776
| 1179 | 64.44 | 0.90213 | 2.758 | 276.66 | -0.99325 | 3.1824 |  | 3.1781
| 1182 | 65.52 | 0.91011 | 2.7659 | 278.28 | -0.98958 | 3.1861 |  | 3.1786
| 1185 | 66.6 | 0.91775 | 2.7736 | 279.9 | -0.98511 | 3.1905 |  | 3.1791
| 1188 | 67.68 | 0.92508 | 2.7809 | 281.52 | -0.97986 | 3.1958 |  | 3.1796
| 1191 | 68.76 | 0.93207 | 2.7879 | 283.14 | -0.97382 | 3.2018 |  | 3.1801
| 1194 | 69.84 | 0.93873 | 2.7946 | 284.76 | -0.967 | 3.2086 |  | 3.1806
| 1197 | 70.92 | 0.94506 | 2.8009 | 286.38 | -0.95941 | 3.2162 |  | 3.1811
| 1200 | 72 | 0.95106 | 2.8069 | 288 | -0.95106 | 3.2246 |  | 3.1816
| 1203 | 73.08 | 0.95671 | 2.8125 | 289.62 | -0.94194 | 3.2337 |  | 3.1821
| 1206 | 74.16 | 0.96203 | 2.8179 | 291.24 | -0.93207 | 3.2436 |  | 3.1826
| 1209 | 75.24 | 0.967 | 2.8228 | 292.86 | -0.92146 | 3.2542 |  | 3.1831
| 1212 | 76.32 | 0.97163 | 2.8275 | 294.48 | -0.91011 | 3.2655 |  | 3.1836
| 1215 | 77.4 | 0.97592 | 2.8318 | 296.1 | -0.89803 | 3.2776 |  | 3.1841
| 1218 | 78.48 | 0.97986 | 2.8357 | 297.72 | -0.88523 | 3.2904 |  | 3.1846
| 1221 | 79.56 | 0.98345 | 2.8393 | 299.34 | -0.87173 | 3.3039 |  | 3.1851
| 1224 | 80.64 | 0.98669 | 2.8425 | 300.96 | -0.85753 | 3.3181 |  | 3.1856
| 1227 | 81.72 | 0.98958 | 2.8454 | 302.58 | -0.84264 | 3.333 |  | 3.1861
| 1230 | 82.8 | 0.99211 | 2.848 | 304.2 | -0.82708 | 3.3486 |  | 3.1866
| 1233 | 83.88 | 0.9943 | 2.8501 | 305.82 | -0.81086 | 3.3648 |  | 3.1871
| 1236 | 84.96 | 0.99613 | 2.852 | 307.44 | -0.79399 | 3.3816 |  | 3.1876
| 1239 | 86.04 | 0.99761 | 2.8535 | 309.06 | -0.77649 | 3.3991 |  | 3.1881
| 1242 | 87.12 | 0.99874 | 2.8546 | 310.68 | -0.75836 | 3.4173 |  | 3.1886
| 1245 | 88.2 | 0.99951 | 2.8553 | 312.3 | -0.73963 | 3.436 |  | 3.1891
| 1248 | 89.28 | 0.99992 | 2.8558 | 313.92 | -0.72031 | 3.4553 |  | 3.1896
| 1251 | 90.36 | 0.99998 | 2.8558 | 315.54 | -0.70041 | 3.4752 |  | 3.1901
| 1254 | 91.44 | 0.99968 | 2.8555 | 317.16 | -0.67995 | 3.4957 |  | 3.1906
| 1257 | 92.52 | 0.99903 | 2.8549 | 318.78 | -0.65895 | 3.5167 |  | 3.1911
| 1260 | 93.6 | 0.99803 | 2.8539 | 320.4 | -0.63742 | 3.5382 |  | 3.1916
| 1263 | 94.68 | 0.99667 | 2.8525 | 322.02 | -0.61539 | 3.5602 |  | 3.1921
| 1266 | 95.76 | 0.99495 | 2.8508 | 323.64 | -0.59286 | 3.5828 |  | 3.1926
| 1269 | 96.84 | 0.99288 | 2.8487 | 325.26 | -0.56985 | 3.6058 |  | 3.1931
| 1272 | 97.92 | 0.99046 | 2.8463 | 326.88 | -0.54639 | 3.6292 |  | 3.1936
| 1275 | 99 | 0.98769 | 2.8435 | 328.5 | -0.5225 | 3.6531 |  | 3.1941
| 1278 | 100.08 | 0.98456 | 2.8404 | 330.12 | -0.49819 | 3.6774 |  | 3.1946
| 1281 | 101.16 | 0.98109 | 2.8369 | 331.74 | -0.47347 | 3.7022 |  | 3.1951
| 1284 | 102.24 | 0.97727 | 2.8331 | 333.36 | -0.44838 | 3.7273 |  | 3.1956
| 1287 | 103.32 | 0.9731 | 2.8289 | 334.98 | -0.42293 | 3.7527 |  | 3.1961
| 1290 | 104.4 | 0.96858 | 2.8244 | 336.6 | -0.39715 | 3.7785 |  | 3.1966
| 1293 | 105.48 | 0.96372 | 2.8196 | 338.22 | -0.37104 | 3.8046 |  | 3.1971
| 1296 | 106.56 | 0.95852 | 2.8144 | 339.84 | -0.34464 | 3.831 |  | 3.1976
| 1299 | 107.64 | 0.95298 | 2.8088 | 341.46 | -0.31797 | 3.8577 |  | 3.1981
| 1302 | 108.72 | 0.9471 | 2.8029 | 343.08 | -0.29104 | 3.8846 |  | 3.1986
| 1305 | 109.8 | 0.94088 | 2.7967 | 344.7 | -0.26387 | 3.9118 |  | 3.1991
| 1308 | 110.88 | 0.93433 | 2.7902 | 346.32 | -0.2365 | 3.9391 |  | 3.1996
| 1311 | 111.96 | 0.92745 | 2.7833 | 347.94 | -0.20894 | 3.9667 |  | 3.2001
| 1314 | 113.04 | 0.92023 | 2.7761 | 349.56 | -0.18121 | 3.9944 |  | 3.2006
| 1317 | 114.12 | 0.91269 | 2.7685 | 351.18 | -0.15333 | 4.0223 |  | 3.2011
| 1320 | 115.2 | 0.90483 | 2.7607 | 352.8 | -0.12533 | 4.0503 |  | 3.2016
| 1323 | 116.28 | 0.89664 | 2.7525 | 354.42 | -0.097235 | 4.0784 |  | 3.2021
| 1326 | 117.36 | 0.88814 | 2.744 | 356.04 | -0.06906 | 4.1066 |  | 3.2026
| 1329 | 118.44 | 0.87932 | 2.7352 | 357.66 | -0.040829 | 4.1348 |  | 3.2031
| 1332 | 119.52 | 0.87018 | 2.726 | 359.28 | -0.012566 | 4.1631 |  | 3.2036
| 1335 | 120.6 | 0.86074 | 2.7166 | 0.9 | 0.015707 | 4.1913 |  | 3.2041
| 1338 | 121.68 | 0.85099 | 2.7068 | 2.52 | 0.043968 | 4.2196 |  | 3.2046
| 1341 | 122.76 | 0.84094 | 2.6968 | 4.14 | 0.072194 | 4.2478 |  | 3.2051
| 1344 | 123.84 | 0.8306 | 2.6864 | 5.76 | 0.10036 | 4.276 |  | 3.2056
| 1347 | 124.92 | 0.81995 | 2.6758 | 7.38 | 0.12845 | 4.3041 |  | 3.2061
| 1350 | 126 | 0.80902 | 2.6649 | 9 | 0.15643 | 4.3321 |  | 3.2066
| 1353 | 127.08 | 0.79779 | 2.6536 | 10.62 | 0.18429 | 4.3599 |  | 3.2071
| 1356 | 128.16 | 0.78629 | 2.6421 | 12.24 | 0.21201 | 4.3876 |  | 3.2076
| 1359 | 129.24 | 0.7745 | 2.6303 | 13.86 | 0.23955 | 4.4152 |  | 3.2081
| 1362 | 130.32 | 0.76244 | 2.6183 | 15.48 | 0.2669 | 4.4425 |  | 3.2086
| 1365 | 131.4 | 0.75011 | 2.6059 | 17.1 | 0.29404 | 4.4697 |  | 3.2091
| 1368 | 132.48 | 0.73751 | 2.5934 | 18.72 | 0.32094 | 4.4966 |  | 3.2096
| 1371 | 133.56 | 0.72465 | 2.5805 | 20.34 | 0.34759 | 4.5232 |  | 3.2101
| 1374 | 134.64 | 0.71154 | 2.5674 | 21.96 | 0.37396 | 4.5496 |  | 3.2106
| 1377 | 135.72 | 0.69817 | 2.554 | 23.58 | 0.40003 | 4.5757 |  | 3.2111
| 1380 | 136.8 | 0.68455 | 2.5404 | 25.2 | 0.42578 | 4.6014 |  | 3.2116
| 1383 | 137.88 | 0.67069 | 2.5265 | 26.82 | 0.45119 | 4.6268 |  | 3.2121
| 1386 | 138.96 | 0.65659 | 2.5124 | 28.44 | 0.47624 | 4.6519 |  | 3.2126
| 1389 | 140.04 | 0.64225 | 2.4981 | 30.06 | 0.50091 | 4.6765 |  | 3.2131
| 1392 | 141.12 | 0.62769 | 2.4835 | 31.68 | 0.52517 | 4.7008 |  | 3.2136
| 1395 | 142.2 | 0.61291 | 2.4687 | 33.3 | 0.54902 | 4.7247 |  | 3.2141
| 1398 | 143.28 | 0.5979 | 2.4537 | 34.92 | 0.57243 | 4.7481 |  | 3.2146
| 1401 | 144.36 | 0.58269 | 2.4385 | 36.54 | 0.59538 | 4.771 |  | 3.2151
| 1404 | 145.44 | 0.56727 | 2.4231 | 38.16 | 0.61786 | 4.7935 |  | 3.2156
| 1407 | 146.52 | 0.55165 | 2.4075 | 39.78 | 0.63984 | 4.8155 |  | 3.2161
| 1410 | 147.6 | 0.53583 | 2.3917 | 41.4 | 0.66131 | 4.8369 |  | 3.2166
| 1413 | 148.68 | 0.51982 | 2.3757 | 43.02 | 0.68225 | 4.8579 |  | 3.2171
| 1416 | 149.76 | 0.50362 | 2.3595 | 44.64 | 0.70265 | 4.8783 |  | 3.2176
| 1419 | 150.84 | 0.48725 | 2.3431 | 46.26 | 0.72248 | 4.8981 |  | 3.2181
| 1422 | 151.92 | 0.4707 | 2.3265 | 47.88 | 0.74174 | 4.9174 |  | 3.2186
| 1425 | 153 | 0.45399 | 2.3098 | 49.5 | 0.76041 | 4.936 |  | 3.2191
| 1428 | 154.08 | 0.43712 | 2.293 | 51.12 | 0.77846 | 4.9541 |  | 3.2196
| 1431 | 155.16 | 0.42009 | 2.2759 | 52.74 | 0.7959 | 4.9715 |  | 3.2201
| 1434 | 156.24 | 0.40291 | 2.2587 | 54.36 | 0.81269 | 4.9883 |  | 3.2206
| 1437 | 157.32 | 0.38558 | 2.2414 | 55.98 | 0.82884 | 5.0045 |  | 3.2211
| 1440 | 158.4 | 0.36812 | 2.224 | 57.6 | 0.84433 | 5.02 |  | 3.2216
| 1443 | 159.48 | 0.35053 | 2.2064 | 59.22 | 0.85914 | 5.0348 |  | 3.2221
| 1446 | 160.56 | 0.33282 | 2.1887 | 60.84 | 0.87326 | 5.0489 |  | 3.2226
| 1449 | 161.64 | 0.31499 | 2.1708 | 62.46 | 0.88669 | 5.0623 |  | 3.2231
| 1452 | 162.72 | 0.29704 | 2.1529 | 64.08 | 0.89941 | 5.075 |  | 3.2236
| 1455 | 163.8 | 0.27899 | 2.1348 | 65.7 | 0.9114 | 5.087 |  | 3.2241
| 1458 | 164.88 | 0.26084 | 2.1167 | 67.32 | 0.92267 | 5.0983 |  | 3.2246
| 1461 | 165.96 | 0.2426 | 2.0984 | 68.94 | 0.9332 | 5.1088 |  | 3.2251
| 1464 | 167.04 | 0.22427 | 2.0801 | 70.56 | 0.94299 | 5.1186 |  | 3.2256
| 1467 | 168.12 | 0.20586 | 2.0617 | 72.18 | 0.95202 | 5.1277 |  | 3.2261
| 1470 | 169.2 | 0.18738 | 2.0432 | 73.8 | 0.96029 | 5.1359 |  | 3.2266
| 1473 | 170.28 | 0.16883 | 2.0247 | 75.42 | 0.9678 | 5.1434 |  | 3.2271
| 1476 | 171.36 | 0.15023 | 2.0061 | 77.04 | 0.97453 | 5.1502 |  | 3.2276
| 1479 | 172.44 | 0.13156 | 1.9874 | 78.66 | 0.98048 | 5.1561 |  | 3.2281
| 1482 | 173.52 | 0.11286 | 1.9687 | 80.28 | 0.98564 | 5.1613 |  | 3.2286
| 1485 | 174.6 | 0.094108 | 1.9499 | 81.9 | 0.99002 | 5.1657 |  | 3.2291
| 1488 | 175.68 | 0.075327 | 1.9312 | 83.52 | 0.99361 | 5.1692 |  | 3.2296
| 1491 | 176.76 | 0.056519 | 1.9124 | 85.14 | 0.9964 | 5.172 |  | 3.2301
| 1494 | 177.84 | 0.03769 | 1.8935 | 86.76 | 0.9984 | 5.174 |  | 3.2306
| 1497 | 178.92 | 0.018848 | 1.8747 | 88.38 | 0.9996 | 5.1752 |  | 3.2311
| 1500 | 180 | 1.2251e-16 | 1.8558 | 90 | 1 | 5.1756 |  | 3.2316
| 1503 | 181.08 | -0.018848 | 1.837 | 91.62 | 0.9996 | 5.1752 |  | 3.2321
| 1506 | 182.16 | -0.03769 | 1.8181 | 93.24 | 0.9984 | 5.174 |  | 3.2326
| 1509 | 183.24 | -0.056519 | 1.7993 | 94.86 | 0.9964 | 5.172 |  | 3.2331
| 1512 | 184.32 | -0.075327 | 1.7805 | 96.48 | 0.99361 | 5.1692 |  | 3.2336
| 1515 | 185.4 | -0.094108 | 1.7617 | 98.1 | 0.99002 | 5.1657 |  | 3.2341
| 1518 | 186.48 | -0.11286 | 1.743 | 99.72 | 0.98564 | 5.1613 |  | 3.2346
| 1521 | 187.56 | -0.13156 | 1.7243 | 101.34 | 0.98048 | 5.1561 |  | 3.2351
| 1524 | 188.64 | -0.15023 | 1.7056 | 102.96 | 0.97453 | 5.1502 |  | 3.2356
| 1527 | 189.72 | -0.16883 | 1.687 | 104.58 | 0.9678 | 5.1434 |  | 3.2361
| 1530 | 190.8 | -0.18738 | 1.6685 | 106.2 | 0.96029 | 5.1359 |  | 3.2366
| 1533 | 191.88 | -0.20586 | 1.65 | 107.82 | 0.95202 | 5.1277 |  | 3.2371
| 1536 | 192.96 | -0.22427 | 1.6316 | 109.44 | 0.94299 | 5.1186 |  | 3.2376
| 1539 | 194.04 | -0.2426 | 1.6132 | 111.06 | 0.9332 | 5.1088 |  | 3.2381
| 1542 | 195.12 | -0.26084 | 1.595 | 112.68 | 0.92267 | 5.0983 |  | 3.2386
| 1545 | 196.2 | -0.27899 | 1.5768 | 114.3 | 0.9114 | 5.087 |  | 3.2391
| 1548 | 197.28 | -0.29704 | 1.5588 | 115.92 | 0.89941 | 5.075 |  | 3.2396
| 1551 | 198.36 | -0.31499 | 1.5409 | 117.54 | 0.88669 | 5.0623 |  | 3.2401
| 1554 | 199.44 | -0.33282 | 1.523 | 119.16 | 0.87326 | 5.0489 |  | 3.2406
| 1557 | 200.52 | -0.35053 | 1.5053 | 120.78 | 0.85914 | 5.0348 |  | 3.2411
| 1560 | 201.6 | -0.36812 | 1.4877 | 122.4 | 0.84433 | 5.02 |  | 3.2416
| 1563 | 202.68 | -0.38558 | 1.4703 | 124.02 | 0.82884 | 5.0045 |  | 3.2421
| 1566 | 203.76 | -0.40291 | 1.4529 | 125.64 | 0.81269 | 4.9883 |  | 3.2426
| 1569 | 204.84 | -0.42009 | 1.4358 | 127.26 | 0.7959 | 4.9715 |  | 3.2431
| 1572 | 205.92 | -0.43712 | 1.4187 | 128.88 | 0.77846 | 4.9541 |  | 3.2436
| 1575 | 207 | -0.45399 | 1.4018 | 130.5 | 0.76041 | 4.936 |  | 3.2441
| 1578 | 208.08 | -0.4707 | 1.3851 | 132.12 | 0.74174 | 4.9174 |  | 3.2446
| 1581 | 209.16 | -0.48725 | 1.3686 | 133.74 | 0.72248 | 4.8981 |  | 3.2451
| 1584 | 210.24 | -0.50362 | 1.3522 | 135.36 | 0.70265 | 4.8783 |  | 3.2456
| 1587 | 211.32 | -0.51982 | 1.336 | 136.98 | 0.68225 | 4.8579 |  | 3.2461
| 1590 | 212.4 | -0.53583 | 1.32 | 138.6 | 0.66131 | 4.8369 |  | 3.2466
| 1593 | 213.48 | -0.55165 | 1.3042 | 140.22 | 0.63984 | 4.8155 |  | 3.2471
| 1596 | 214.56 | -0.56727 | 1.2886 | 141.84 | 0.61786 | 4.7935 |  | 3.2476
| 1599 | 215.64 | -0.58269 | 1.2731 | 143.46 | 0.59538 | 4.771 |  | 3.2481
| 1602 | 216.72 | -0.5979 | 1.2579 | 145.08 | 0.57243 | 4.7481 |  | 3.2486
| 1605 | 217.8 | -0.61291 | 1.2429 | 146.7 | 0.54902 | 4.7247 |  | 3.2491
| 1608 | 218.88 | -0.62769 | 1.2281 | 148.32 | 0.52517 | 4.7008 |  | 3.2496
| 1611 | 219.96 | -0.64225 | 1.2136 | 149.94 | 0.50091 | 4.6765 |  | 3.2501
| 1614 | 221.04 | -0.65659 | 1.1993 | 151.56 | 0.47624 | 4.6519 |  | 3.2506
| 1617 | 222.12 | -0.67069 | 1.1852 | 153.18 | 0.45119 | 4.6268 |  | 3.2511
| 1620 | 223.2 | -0.68455 | 1.1713 | 154.8 | 0.42578 | 4.6014 |  | 3.2516
| 1623 | 224.28 | -0.69817 | 1.1577 | 156.42 | 0.40003 | 4.5757 |  | 3.2521
| 1626 | 225.36 | -0.71154 | 1.1443 | 158.04 | 0.37396 | 4.5496 |  | 3.2526
| 1629 | 226.44 | -0.72465 | 1.1312 | 159.66 | 0.34759 | 4.5232 |  | 3.2531
| 1632 | 227.52 | -0.73751 | 1.1183 | 161.28 | 0.32094 | 4.4966 |  | 3.2536
| 1635 | 228.6 | -0.75011 | 1.1057 | 162.9 | 0.29404 | 4.4697 |  | 3.2541
| 1638 | 229.68 | -0.76244 | 1.0934 | 164.52 | 0.2669 | 4.4425 |  | 3.2546
| 1641 | 230.76 | -0.7745 | 1.0813 | 166.14 | 0.23955 | 4.4152 |  | 3.2551
| 1644 | 231.84 | -0.78629 | 1.0695 | 167.76 | 0.21201 | 4.3876 |  | 3.2556
| 1647 | 232.92 | -0.79779 | 1.058 | 169.38 | 0.18429 | 4.3599 |  | 3.2561
| 1650 | 234 | -0.80902 | 1.0468 | 171 | 0.15643 | 4.3321 |  | 3.2566
| 1653 | 235.08 | -0.81995 | 1.0359 | 172.62 | 0.12845 | 4.3041 |  | 3.2571
| 1656 | 236.16 | -0.8306 | 1.0252 | 174.24 | 0.10036 | 4.276 |  | 3.2576
| 1659 | 237.24 | -0.84094 | 1.0149 | 175.86 | 0.072194 | 4.2478 |  | 3.2581
| 1662 | 238.32 | -0.85099 | 1.0048 | 177.48 | 0.043968 | 4.2196 |  | 3.2586
| 1665 | 239.4 | -0.86074 | 0.9951 | 179.1 | 0.015707 | 4.1913 |  | 3.2591
| 1668 | 240.48 | -0.87018 | 0.98565 | 180.72 | -0.012566 | 4.1631 |  | 3.2596