## Sheet1
[8 empty] | Current | 0.3 | A | Equivalent DC current | Vout | 24 | V
Core dimensions | Core width | 11.4 | mm | Total core width | [7 empty] | Iout | 0.1 | A
| Pw | 5.4 | mm | Central pillar width | [7 empty] | Pout | 2.4 | W
| H | 5.65 | mm | Central pillar height | [7 empty] | Eff | 70%
| Sw | 1.4 | mm | Side lobe width | [7 empty] | Pin | 3.4286 | W
| Al | 155 | nH/turn² | TODO: measure on core | [7 empty] | Vin | 12 | V
| W | 1.6 | mm | Winding width W=(Core_width - Pw )/2 - Sw |  |  |  | T1 | 3 |  | # turns on Layer 1 | Iin | 0.28571 | A
| Max T | 6 |  | Max number of turns using min spacing/min track size Max T = (W-2D+C)/(C+S) |  |  |  | T2 | 3 |  | # turns on Layer 2 | Dmax | 45%
[8 empty] | T3 | 2 |  | # turns on Layer 3 | N ideal | 2.4444
[8 empty] | Ttot | 6 |  | Total number of turns
| D | 0.3 | mm | Min copper to edge clearance |  |  |  | L | 5.58 | µH | Expected magnetizing inductance
| C | 0.09 | mm
| Copper 1 | 17.5 | µm
| Copper 2 | 17.5 | µm |  |  |  |  | R1 | 213.1658 | mΩ | Layer 1 DCR
| Copper 3 | 17.5 | µm |  |  |  |  | R2 | 213.1658 | mΩ | Layer 2 DCR
| N layers | 2 | [5 empty] | R3 | 0 | mΩ | Layer 3 DCR
[8 empty] | Rtot | 426.3315 | mΩ | Total winding DCR (without vias)
JLC capabilities | Min C | 0.09 | mm | Min track spacing
| Min S | 0.09 | mm | Min track width |  |  |  | L1 section | 6.9652 | mils²
| Min D | 0.3 | mm | Min trace to outline distance |  |  |  | L1 T rise | 12.7074 | °C
| Inner copper | 17.5 | µm |  |  |  |  | L2 section | 6.9652 | mils²
| Outer copper | 35 | µm |  |  |  |  | L2 T rise | 12.7074 | °C |  | 35/35 | Secondary
| Cr | 1.72e-08 | Ω*m | Copper resistivity |  |  |  | L3 section | 12.3392 | mils² |  | 12 | turns | N | 2
[8 empty] | L3 T rise | 0 | °C |  | 22.3 | µH
| 10% | [10 empty] | 1260 | mOhm
| S(mm) | Max Turns | Track length(mm) | Cross section (mm²) | Resistance L1 (mΩ) | Resistance L2 (mΩ) | Resistance L3 (mΩ)
| 0.09 | 6 | 115.2743 | 0.001575 | 1258.8689 | 1258.8689 | 1258.8689 |  |  |  |  | 17.5/17.5 | Primary
| 0.099 | 5.5 | 104.8128 | 0.0017325 | 1040.5662 | 1040.5662 | 1040.5662 |  |  |  |  | 6 | turns
| 0.1089 | 5 | 94.422 | 0.0019058 | [7 empty] | 5.6 | µH
| 0.11979 | 5 | 95.1063 | 0.0020963 | 780.3312 | 780.3312 | 780.3312 |  |  |  |  | 427 | mOhm
| 0.13177 | 4.5 | 84.7054 | 0.002306
| 0.14495 | 4.5 | 85.3574 | 0.0025366 | 578.7965 | 578.7965 | 578.7965
| 0.15944 | 4 | 74.9435 | 0.0027902
| 0.17538 | 4 | 75.5446 | 0.0030692 | 423.3528 | 423.3528 | 423.3528
| 0.19292 | 3.5 | 65.1246 | 0.0033762
| 0.21222 | 3.5 | 65.6549 | 0.0037138 | 304.0752 | 304.0752 | 304.0752
| 0.23344 | 3 | 55.2515 | 0.0040851
| 0.25678 | 3 | 55.6915 | 0.0044937 | 213.1658 | 213.1658 | 213.1658
| 0.28246 | 2.5 | 45.3503 | 0.004943
| 0.3107 | 2.5 | 45.6831 | 0.0054373
| 0.34177 | 2.5 | 46.0491 | 0.0059811 | 132.4255 | 132.4255 | 132.4255
| 0.37595 | 2 | 35.6976 | 0.0065792
| 0.41355 | 2 | 35.9338 | 0.0072371
| 0.4549 | 2 | 36.1936 | 0.0079608 | 78.1996 | 78.1996 | 78.1996
| 0.50039 | 1.5 | 25.9685 | 0.0087569
| 0.55043 | 1.5 | 26.0864 | 0.0096326
| 0.60547 | 1.5 | 26.2161 | 0.010596 | 42.5562 | 42.5562 | 42.5562
| 0.66602 | 1 | 16.385 | 0.011655
| 0.73262 | 1 | 16.385 | 0.012821
| 0.80589 | 1 | 16.385 | 0.014103
| 0.88648 | 1 | 16.385 | 0.015513
| 0.97512 | 1 | 16.385 | 0.017065 | 16.5149 | 16.5149 | 16.5149
| 1.0726 | 0.5 | 7.2793 | 0.018771 | 6.6701 | 6.6701 | 6.6701

## Sheet2
[7 empty] | Al | 155 | nH/turns²
[5 empty] | Turns | 100kHz | Formula | Error
Fsw | 500 | kHz | µ0 | 1 | 1 | 159 | 155 | 2.516%
Tsw | 2 | µs | µrdg | 1 | 2 | 633 | 620 | 2.054%
|  |  | Bm | 400 | 3 | 1370 | 1395 | -1.825%
Pout | 2.5 | W |  |  | 4 | 2516 | 2480 | 1.431%
duty | 40% |  |  |  | 5 | 3500 | 3875 | -10.71%
Ton | 0.8 | µs |  |  | 6 | 5420 | 5580 | -2.952%
Eout | 5 | µJ |  |  | 7 | 7360 | 7595 | -3.193%
Efficiency | 70% |  |  |  | 8 | 9640 | 9920 | -2.905%
Em | 7.1429 | µJ
Pmax | 8.9286 | W
Vol | 8.9286e-11
[5 empty] | 0.97 | 2.5 | 38.8%